## OPĆI UVJETI
OPĆI UVJETI
1. | Sve odredbe ovih uvjeta smatraju se sastavnim dijelom opisa svake stavke ovog troškovnika. Svaki ponuđač će podnijeti svoju ponudu na primjerku troškovnika dobivenom i ovjerenom od Investitora i dužan je pored svake količine upisati svoju jediničnu cijenu za svaku vrstu radova, ukupnu cijenu i ukupnu cijenu u rekapitulaciji za cijeli objekt.
2. | Opći uvjeti na početku pojedinih grupa radova odnose se na sve stavke radova te grupe, osim ako u opisu stavke nije drugačije opisano.
3. | Ukoliko materijal u pojedinim stavkama nije naznačen ili dovoljno jasno preciziran u pogledu kvalitete, izvođač je dužan upotrijebiti prvoklasan materijal.
4. | Prije unošenja cijena ponuđač je dužan detaljno se upoznti s projektnim elaboratom i lokacijom objekta radi dobivanja potpunog uvida o veličini i vrsti glavnih i pripremnih radova.
5. | Svi radovi obuhvaćeni ovim troškovnikom moraju se ponuditi, ugovoriti i izvesti u svemu po općim i pojedinačnim opisima iz troškovnika, po nacrtima, detaljima, statičkom računu.
6. | Svi radovi obuhvaćeni troškovnikom predviđeni su kao potpuno gotovi, sa svim potrebnim pripremnim i završnim radovima.
7. | Jediničnom cijenom za svaki rad predviđen ovim troškovnikom obuhvaćeno je:
a) tehnička priprema
b) potpuno dovršenje sa svim predradnjama, transportom i ostalim radnim operacijama
c) sav rad, alat, materijal, amortizacija i svi ostali troškovi koji se odnose na ovaj objekt
d) svi troškovi i takse za izradu privremenog gradilišnog priključka i privremenih prelaganja potrebnih instalacija koje se upotrebljavaju za sve vrijeme izvođenja radova
e) sve potrebne pokretne i nepokretne radne, transportne i pomoćne skele, sa izradom, postavljanjem, skidanjem i odvozom. Isto važi za privremene pomoćne objekte ( kancelarije, priručna skladišta i sl.) te normalni rastur i otpatke materijala.
f) čišćenje i održavanje objekta koji je u gradnji i gradilišta za svo vrijeme gradnje
g) osiguranje neometanog prolaza i prometa vozilima
h) sve higijensko tehničke zaštitne mjere za sve zaposlene radnike
i) sva potrebna ispitivanja u svrhu dokazivanja kvalitete i funkcije
j) izrada nacrta izvedenog stanja i predaja atestne i druge dokumentacije kojom se dokazuje svojstva ugrađene opreme i gotovih proizvoda
k) troškove svih potrebnih sredstava za izvršenje građevinskih i ostalih radova (najam pontona, plovnih objekata, strojeva te ostale opreme i sredstava potrebnih za realizaciju predmetnih radova), mobilizacija i demobilizacija opreme te organizaciju gradilišta izvođač treba ukalkulirati u jediničnu cijenu pojedinih stavaka troškovnika.
l) sve direktne i indirektne troškove nastale zahtjevom za ispunjavanje propisanih i ovim projektom zahtjevanih normi i Program osiguranja i kontrola kvalitete
8. | Sve obaveze i izdatke, te troškove po odredbama ovih uvjeta dužan je izvođač ukalkulirati u ponuđene jedinične cijene za sve radove na objektu i ne može zahtjevati da se ti radovi posebno naplaćuju.
9. | Materijal od rušenja i viška iskopa odvozi se u trajnu deponiju - reciklažno dvorište za deponiranje građevnog otpada na udaljenosti do 20 km. U jediničnu cijenu uključena naknada za deponiranje materijala i koeficijent rastresitosti.
Projektiranje, nadzor, revizije projekata konstrukcije Moše Albaharija 10a, 51000 Rijeka, Hrvatska.
Tel. / Fax. +385 51 344 121 , 51 344 060 Mob. 091 20 544 02 E – mail: stabilnost@stabilnost.hr
Žiro račun kod Erste & Steiermarkische Bank d.d. Rijeka: 2402006-1100454789 Porezni broj: 2027496
Trgovački sud u Rijeci MBS : 040225240 Uprava : Daniel Repac , dipl. ing. građ.

## OPĆI UVJETI ELEKTRO
OPĆI PROJEKTNI I TEHNIČKI UVJETI ZA IZVOĐENJE EL.INST. RADOVA
I. OPĆI UVJETI
1 | Sve radove potrebno je izvesti u potpunosti prema projektu, troškovniku, svim važećim tehničkim propisima, hrvatskim normama, uputama proizvođača opreme i pravilima struke.
2 | Dinamika izvođenja radova mora se prilagoditi roku za završetak radova.
3 | Prilikom izrade ponude, ponuditelj mora provjeriti rokove dobave materijala i opreme, da bi radove dovršio u ugovorenom roku bez kašnjenja uzrokovanih rokovima isporuke.
4 | U jediničnim cijenama svih stavki troškovnika, prilikom izrade ponude moraju biti obuhvaćeni ukupni troškovi materijala, opreme i rada za potpuno dovršenje cjelokupnog posla uključujući: nabavu i transport na gradilište, spajanje i montažu opreme prema priloženoj tehničkoj dokumentaciji s ugradnjom kvalitetnog elektroinstalacijskog materijala pomoću kvalificirane i stručne radne snage u skladu s važećim tehničkim propisima i pravilima struke, izradu prateće radioničke dokumentacije, građevinsku pripomoć u vidu izrade i zatvaranja šliceva za polaganje kabela, izrade niša s ugradnjom i obzidavanjem razvodnih ploča i svih ostalih građevinskih radova koji se odnose na elektroinstalaterske radove, izuzev ako je to izričitio stavkom troškovnika traženo i nuđeno, puštanje sustava u rad, kao i ostali radovi koji nisu posebno iskazani specifikacijama, a potrebni su za potpunu i urednu izvedbu projektiranih instalacija, njihovu funkcionalnost, pogonsku gotovost i primopredaju korisniku (uputstva za rukovanje, izrada natpisnih pločica, pribavljanje potrebne dokumentacije za tehnički pregled i sl.), prateća čišćenja prostora tijekom izvođenja radova, svi potrebni prijenosi, utovari i istovari, uskladištenje i čuvanje.
5 | Svi radovi moraju se izvoditi sa stručno osposobljenom radnom snagom za svaku vrstu radova. Nadzorni inženjer ima pravo tražiti da se neodgovarajuća stručna radna snaga zamijeni, što obvezuje izvođača radova da to učini.
6 | U slučaju da izvođač radova izvede pojedine radove čiji kvalitet ne zadovoljava kvalitet predviđen projektom, dužan je o svom trošku iste radove ukloniti i ponovno izvesti onako kako je predviđeno projektom.
7 | Ako se ukaže potreba za izvođenjem radova koji nisu predviđeni troškovnikom, izvođač radova mora za izvedbu istih dobiti odobrenje od nadzornog inženjera, sastaviti ponudu i radove ugovoriti s Investitorom.
8 | Svu štetu koju izvoditelj nanese nemarom okolnim prostorima, zgradama, predmetima, infrastrukturi i okolišu, dužan je popraviti i dovesti u prvobitno stanje i to o svom trošku. Prije početka radova izvoditelj je dužan fotografirati postojeće stanje građevine kako bi imao dokaze u slučaju eventualnih oštećenja. Izvođač je odgovoran za izvedene radove do primopredaje radova i u slučaju bilo kakve štete ili kvara dužan je o svom trošku to otkloniti.
9 | Ponuditelji su dužni prije podnošenja ponude temeljito pregledati projektnu dokumentaciju i procijeniti sve činjenice koje utječu na cijenu, kvalitetu i rok završetka radova, budući se naknadni prigovori i zahtjevi za povećanje cijene radi nepoznavanja ili nedovoljnog poznavanja građevine i projektne dokumentacije neće razmatrati.
10 | Prije početka radova izvođač radova dužan je u skladu s važećim propisima označiti i osigurati gradilište.
11 | Sve stavke troškovnika moraju su količinski kontrolirati prije narudžbe.
12 | U pojedinim stavkama troškovnika oprema je definirana s tehničkim karakteristikama te s točnim tipom proizvoda i proizvođačem. Za te stavke u nastavku je navedeno "ili neki drugi jednakovrijedni proizvod" s označenim prostorom za eventualni upis tipa i proizvođača alternativnog tipa i proizvođača opreme koje ponuđač nudi. Ukoliko ponuditelj nije u označeni prostor upisao tip i proizvođača jednakovrijedne alternativne opreme, mora ugraditi opremu predviđeno troškovnikjom i projektom. Ukoliko ponuditelj ponudi jednakovrijedan alternativni prozvod, obvazen je priložiti tehnički dokument s tehničkim karakteristikama kojim se dokazuje jednakovrijednost proizvoda. O jednakovrijednosti proizvoda mora se očitovati projektant ili neka druga stručna osoba koju odredi investitor.
13 | Sve odredbe ovih općih uvjeta kao i ostali dijelovi projekta su sastavni dio ugovora o gradnji zaključenog između Investitora i Izvoditelja, a Izvoditelj se obvezuje da ih prihvaća bez prigovora i primjedbi.
Projektiranje, nadzor, revizije projekata konstrukcije Moše Albaharija 10a, 51000 Rijeka, Hrvatska.
Tel. / Fax. +385 51 344 121 , 51 344 060 Mob. 091 20 544 02 E – mail: stabilnost@stabilnost.hr
Žiro račun kod Erste & Steiermarkische Bank d.d. Rijeka: 2402006-1100454789 Porezni broj: 2027496
Trgovački sud u Rijeci MBS : 040225240 Uprava : Daniel Repac , dipl. ing. građ.

## Faza I - 1. PRIPREMNI RADOVI
A. | LUKA RAB - FAZA I-1 - GAT 3
1. | PRIPREMNI RADOVI
1.1. | Izrada i postava ploče za označavanje gradilišta za I. i III. FAZU radova sukladno Pravilniku o sadržaju i izgledu ploče kojom se označava gradlište (NN 42/2014). (1) Ploča mora biti pravokutnog oblika najmanjih dimenzija 150x150 cm na visini od max 2,4 m (2) Ploča se izrađuje od materijala i na način koji osiguravaju da tijekom vremena građenja zadrži propisani izgled i sadržaj, a po potrebi zamjenjuje se novom. (3) Sadržaj ploče mora biti napisan na hrvatskom jeziku, latiničnim pismom i prikladne veličine slova. (4) Ploča se postavlja na vidljivom mjestu na ulazu u gradilište. Na gradilištu koje se proteže na velikim prostranstvima (željezničke pruge, ceste, dalekovodi i sl.) ploča se postavlja na početku i na kraju trase te po potrebi i na drugim prikladnim mjestima (npr. ulaz u gradilište na dijelu trase). (5) Ploča mora biti na prikladan način osigurana od pada i oštećenja.
| Ploča obvezno sadrži: – naziv i vrstu građevine koja se gradi – broj katastarske čestice i katastarske općine na kojoj se građevina gradi te adresa (ako je poznata) – ime odnosno tvrtku investitora, – ime odnosno tvrtku projektanta, – ime odnosno tvrtku izvođača, – ime odnosno tvrtku osobe koja provodi stručni nadzor građenja, – naziv tijela koje je izdalo građevinsku dozvolu, – klasifikacijsku oznaku, urudžbeni broj, datum izdavanja i pravomoćnosti, odnosno izvršnosti dozvole, – datum prijave početka građenja, – naznaku da se radi o kulturnom dobru ako se radovi izvode na građevini upisanoj u Registar kulturnih dobara Republike Hrvatske. Obračun komplet izrade, dobave i postave ploče na odgovarajuće stupove sa izradom potrebnih bet. temelja. Obračun po kompletu. | kpl | 1 | 0
1.2. | Geodetsko praćenje izvođenja radova
Iskolčenje objekta od strane izvođača radova. Nakon predaje iskolčenih točaka i osi od strane ovlaštenog geodeta izvođač je dužan preuzeti iskolčene točke objekta i osi instalacija i osigurati ih, tako da ih tijekom izvođenja radova ili po završenom radu može lako obnoviti. Iskolčenje objekata i trase instalacija obuhvaća sva geodetska mjerenja, kojima se podaci iz projekta prenose na teren ili s terena u projekte, osiguranje točaka objekta ili osi iskolčene trase, profiliranje, obnavljanje i održavanje iskolčenih oznaka na terenu za sve vrijeme građenja, odnosno do predaje radova investitoru. Stavka predviđa i geodetsko praćenje slijeganja novog objekta (kao i susjednih objekata ako postoje) tijekom trajanja gradnje. Obračun po kompletu iskolčenja i potrebnih geodetskih mjerenja za sve vrijeme građenja.
Također tijekom izvođenja radova izvođač obavlja geodetske izmjere za obračun izvršenih radova, naročito zemljanih radova, izrada izračuna "kubature masa", izračuna količna ostalih radova i dobivene podatke unaša u građevinsku knjigu. U cijenu stavke je uključen sav potreban rad, materijal i transport. Tlocrtna površina građevine Faza 1 - GAT 351,60 m2. Obračun po kompletu izvedenih geodetskih praćenja izvođenja radova.
| Obračun komplet. | komplet | 1 | 0
1.3. | Izrada geodetskog i hidrografskog sminka izvedenog stanja građevine za HHI sukladno čl. 7. i 11. Zakona o hidrografskoj djelatnosti (NN 68/98, 110/98, 163/03, 71/14).
Elaborat treba sadržavati sve nužne odrednice u skladu s Pravilnikom o uvjetima i načinu obavljanja djelatnosti hidrografske izmjere ovlaštenih pravnih osoba (NN 120/18) i biti izrađeni od strane ovlaštene organizacije i osobe. Geodetski snimak izvedenog stanja kopnenog dijela sadrži geodetski situacijski nacrt izvedenog stanja u mjerilu 1:200 te odgovarajući geodetski elaborat za Katastar nekretnina kojim se kopneni dio građevine upisuje u katastarski operat i zemljišne knjige. Potrebno je ishoditi ovjeru tehničke ispravnosti geodetskog elaborata od strane Katastra nekretnina. Uz hidrografski snimak podmorskog dijela građevine, potrebno je izraditi hidrografski situacijski nacrt izvedenog stanja u mjerilu 1:200 kao dijela odgovarajućeg hidrografskog elaborata izvedenog stanja, kojijm se ukupna građevina (kopneni i podmorski dio građevine) unosi u potrebnom opsegu u pomorske navigacijske karte, publikacije Hrvatskog hidrografskog instituta i "Oglas za pomorce". Površina zahvata Faza 1 - GAT 351,60 m2.
U cijenu uračunata stručna ronilačka ekipa, oprema i potrebna plovila.
| Obračun komplet. | komplet | 1 | 0
1. | UKUPNO PRIPREMNI RADOVI: | kn |  | 0
Projektiranje, nadzor, revizije projekata konstrukcije Moše Albaharija 10a, 51000 Rijeka, Hrvatska.
Tel. / Fax. +385 51 344 121 , 51 344 060 Mob. 091 20 544 02 E – mail: stabilnost@stabilnost.hr
Žiro račun kod Erste & Steiermarkische Bank d.d. Rijeka: 2402006-1100454789 Porezni broj: 2027496
Trgovački sud u Rijeci MBS : 040225240 Uprava : Daniel Repac , dipl. ing. građ.

## Faza I - 2. UKLANJANJA
A. | LUKA RAB - FAZA I-1 - GAT 3
2. | UKLANJANJA
2.1. | Uklanjanja nadmorskog dijela postojeće obale
Uklanjanje obale izvodi se u širini od cca 10,00 m od kote vrha obale cca +1,30 do kote dijela na kojoj će se izvesti oslonac gata. Serklaž naliježe na kotu - 0,10 m. Dodatno se uklanja rubni dio za gabarit rubnog nosača nove obale. Nadmorski dio obale koji se ruši, sastoji se od betona izvođenog u jednoj fazi betoniranja i kamenog nabačaja.
U jediničnoj cijeni obračunat sav rad i materijal na iskopu, usitnjavanju, utovaru, transportu i deponiranju iskopanog materijala (beton, armirani beton, opći kameni nasip, čelični profili). Materijal od rušenja odvozi se u trajnu deponiju - reciklažno dvorište za deponiranje građevnog otpada na udaljenosti do 20 km. U jediničnu cijenu uključena naknada za deponiranje materijala i koeficijent rastresitosti. Obračun po m3 uklonjenog materijala u zbijenom stanju prema idealnim profilima iz projekta.
a) | - iskop i utovar u prijevozno sredstvo kamenog opločenja i betonskog dijela obale - materijal A ktg. | m3 | 15 |  | 0
b) | - iskop i utovar u prijevozno sredstvo kamenog nabačaja nasipa obale - materijal B ktg. | m3 | 30 |  | 0
c) | - odvoz materijala iz iskopa u trajnu deponiju - reciklažno dvorište za deponiranje građevnog otpada na udaljenosti do 20 km. U jediničnu cijenu uključena naknada za deponiranje materijala i koeficijent rastresitosti. | m3 | 45 |  | 0
2. | UKUPNO UKLANJANJA: |  |  | kn | 0
Projektiranje, nadzor, revizije projekata konstrukcije Moše Albaharija 10a, 51000 Rijeka, Hrvatska.
Tel. / Fax. +385 51 344 121 , 51 344 060 Mob. 091 20 544 02 E – mail: stabilnost@stabilnost.hr
Žiro račun kod Erste & Steiermarkische Bank d.d. Rijeka: 2402006-1100454789 Porezni broj: 2027496
Trgovački sud u Rijeci MBS : 040225240 Uprava : Daniel Repac , dipl. ing. građ.

## Faza I - 3. ZEMLJANI RADOVI
A. | LUKA RAB - FAZA I-1 - GAT 3
3. | ZEMLJANI RADOVI
3.1. | Podmorski iskop postojećeg marinskog sedimenta, kamenog nasipa, betona i kamenog kršja gata
Površinski široki iskop sloja marinskog sedimenta, kamenog nasipa, betona i kamenog kršja gata do kote temeljenja. Procijenjena prosječna debljina sloja za iskop je 1,50 m. Dubine mora na lokacijama iskopa su cca od -4.00 m do - 8,00 m. Iskop se izvodi prema profilima u projektu.
U jediničnoj cijeni obračunat sav rad i materijal na uklanjanju, usitnjavanju, utovaru, transportu i deponiranju iskopanog materijala (marinski sediment, kameni nasip, beton i kameno kršje). Odvoz iskopanog materijala organizira se plovnim objektom na dopuštenu deponiju. Poziciju deponije određuje Naručitelj sukladno odobrenju Lučke kapetanije.
Iskop se obavlja strojno s mora iz plovila bagerom ili grajferom. U visinskom pogledu iskop se obavlja do dubine od -4.00 m do - 8,00 m sa dubinama, površinama i nagibima iz nacrta projekta. Materijal iz iskopa potopiti će se u dubljem moru na udaljenosti do 4 Nm. Potapanje marinskog sedimenta potrebno je izvoditi pažljivo na odobrenoj lokaciji vodeći računa o načinu i vremenskim uvjetima u kojima se izvodi potapanje. U cijenu je uključen iskop, ukrcaj u plovilo, odvoz te odlaganje (potapanje) na deponiju na udaljenosti do 4 Nm prema otvorenom moru.
Ova stavka uključuje i postavu potrebnih plutajućih oznaka (gavitela), prethodni ronilački pregled dna na mjestu temeljenja te ronilačku pripomoć prilikom samog iskopa ("navođenje") i upute o potrebnim popunama profila.
| Obračun po m3 iskopanog materijala u sraslom stanju prema idealnim profilima iz nacrta. | m3 | 500 | 0
3.2. | Podmorski iskop stijene
Iskop se izvodi u materijalu A ktg. radi postizanja odgovarajuće dubine obalnog zida. Iskop se obavlja strojno s mora iz plovila bagerom sa pikamerom. U visinskom pogledu iskop se obavlja na dubini od -4.00 m do - 8,00 m sa dubinama, površinama i nagibima iz nacrta projekta. Materijal iz iskopa deponira se prvo na plovilo, a nakon toga na obalu na privremenoj gradilišnoj deponiji radi naknadne ugradnje u kameni nasip gata. U cijenu je uključen iskop, ukrcaj u plovilo, utovar s plovila u prijevozno sredstvo, odvoz do privremene gradilišne deponije na udaljenosti do 20 km, uređenje i održavanje deponije. Pozicija gradilišne deponije definirati će se u dogovoru sa Nadzornim inženjerom i Naručiteljem.
U jediničnoj cijeni sadržan sav potreban materijal i rad na iskopu i deponiranju stijenskog materijala na mjesto prema odredbi nadzornog inženjera te sva pripomoć ronioca i troškovi plovnog objekta.
Obračun se vrši prema kubaturi dobivenoj snimanjem profila prije i nakon dovršenja radova s tim da se prekopane količine u odnosu na idealne profile ne priznaju. Tolerancija dubine iskopa ±0,20 m.
Ova stavka uključuje i postavu potrebnih plutajućih oznaka (gavitela) prethodni ronilački pregled dna na mjestu temeljenja, te ronilačku pripomoć prilikom samog iskopa ("navođenje") i upute o potrebnim popunama profila.
| Obračun po m3 iskopanog materijala u sraslom stanju prema idealnim profilima iz nacrta u sraslom stanju. | m3 | 150 | 0
3.3. | Podmorsko polaganje geotekstila
Polaganje geotekstila na temeljno tlo. Stavka obuhvaća dobavu, dopremu na deponiju gradilišta, doprema do mjesta ugradnje i polaganje geotekstila na temeljno tlo, a prije nasipavanja kamene podloge. Geotekstil se postavlja kako bi se osiguralo razdvajanje materijala različitih svojstava - granulacija čestica. Predviđa se upotreba netkanog geotekstila od 300 g/m2, čvrstoće na vlak MD/CMD ≥ 20 kN/m' prema HRN EN ISO 10319:2008 "Ili jednakovrijedno", izduženja pri slomu: ≥ 60% prema HRN EN ISO 10319:2008 "Ili jednakovrijedno", sile proboja ≥ 3,0 kN prema HRN EN ISO 12236:2008 "Ili jednakovrijedno", vodopropusnosti u ravnini - k: ≥ 2.3*10-3 l/ms prema HRN EN ISO 11058:2010 "Ili jednakovrijedno". Minimalni preklop geotekstila iznosi 50 cm. Stavka obuhvaća sva potrebna sredstva za rad, materijal i rad te sva pripomoć ronioca i troškovi plovnog objekta.
| Obračun po m2 ugrađenog geotekstila. | m2 | 700 | 0
3.4. | Izrada temeljnog kamenometa i općeg kamenog podmorskog nasipa (kamen 0,1-25 kg/kom)
Ova stavka uključuje upotrebu pogodnog kamena iz iskopa gata, po potrebi dobavu kamena granulacije 0,1 - 25 kg/kom i njegovu ugradnju na projektom predviđena mjesta. Kamen treba biti zdrav, čist od zemlje sa maksimalno 5% glinenih čestica do 0,075 cm, sitneži i drugih nečistoća. Kamen se otprema na mjesto ugradnje plovnim objektom bez obzira da li je prethodno bio deponiran na privremenoj gradilišnoj deponiji ili je dobavljen iz pozajmišta. Ugradnja kamena u temeljni kamenomet vrši se sa plovnog objekta ili sa platoa obalnog zida uz strogu kontrolu i poštivanje projektiranih dimenzija temeljnog kamenometa. Grubim planiranjem treba dovesti profil temeljnog kamenometa u projektirane dimenzije sa tolerancijom ±10 cm gornje plohe.
Ova stavka uključuje i postavu potrebnih plutajućih oznaka (gavitela) prethodni ronilački pregled dna na mjestu temeljenja, te ronilačku pripomoć prilikom izrade temeljnog kamenometa i upute za potrebno formiranje projektiranih profila.
U obračun izvedenih količina priznaju se ugrađene količine temeljnog kamenometa sukladno projektiranim profilima u zbijenom stanju. Količine izvedene preko projektiranih profila neće se obračunati već idu na teret izvođača radova. Kamenomet se ugrađuje do dubine od 4,00 m.
a) | kvalitetan materijal iz širokog iskopa: utovar materijala na privremenoj gradilišnoj deponiji, doprema na udaljenosti do 20 km, istovar na plovni objekt, ugradnja u temeljni kamenomet uz potrebnu kontrolu i pripomoć ronilaca | m3 | 150 | 0
b) | dobava materijala u pozajmištu, utovar, doprema na udaljenosti do 20 km istovar na plovni objekt, ugradnja u temeljni kamenomet uz potrebnu kontrolu i pripomoć ronilaca | m3 | 590 | 0
3.5. | Fino planiranje gornje plohe temeljnog kamenometa iznad temeljne plohe betonskih elemenata gata i obale sa tolerancijom +3,00 cm / 0 cm.
U cijenu uključena dobavu, doprema i ugradnja izravnavajućeg tucaničkog sloja (kameni drobljeni materijal granulacije 4 – 8 mm) koji izlazi ispod gabarita betonskih elemenata za min. 50 cm. Kameni drobljeni materijal mora biti zdrav, čist od zemlje sa maksimalno 5% glinenih čestica, sitneži i drugih nečistoća. Planiranje se može raditi strojno sa plovnog objekta ili ručno sa unaprijed pripremljenim vodilicama uz pomoć ronilaca.
Ova stavka uključuje i postavu potrebnih plutajućih oznaka (gavitela), prethodni ronilački pregled dna na mjestu planiranja temeljnog kamenometa.
Podmorski rad i ugradba materijala se izvode na dubini od –4,6 m do -7,30 m.
| Obračun po m2 planiranog kamenometa prema idealnim profilima iz nacrta prosječne debljine 10 cm. | m2 | 230 | 0
3.6. | Fino planiranje posteljice obale kamenim drobljenim materijalom granulacije 0-63 mm u sloju debljine 30 cm sa tolerancijom ±3 cm.
U cijenu uključena dobavu, doprema i ugradnja izravnavajućeg tucaničkog sloja (kameni drobljeni materijal granulacije 0-63 mm) u sloju debljine 30 cm, u gabaritima između obalnog serklaža i postojeće obale. Kameni drobljeni materijal mora biti zdrav, čist od zemlje sa maksimalno 5% glinenih čestica, sitneži i drugih nečistoća. Planiranje se može raditi strojno ili ručno uz zbijanje na modul stišljivosti Ms=80 MPa. Nadmorski rad i ugradba materijala.
Stupanj zbijenosti Sz u odnosu na modificirani Proctor je min 95%.
| Obračun po m2 planirane posteljice prema idealnim profilima iz nacrta. | m2 | 20 | 0
3. | UKUPNO ZEMLJANI RADOVI: | kn |  | 0
Projektiranje, nadzor, revizije projekata konstrukcije Moše Albaharija 10a, 51000 Rijeka, Hrvatska.
Tel. / Fax. +385 51 344 121 , 51 344 060 Mob. 091 20 544 02 E – mail: stabilnost@stabilnost.hr
Žiro račun kod Erste & Steiermarkische Bank d.d. Rijeka: 2402006-1100454789 Porezni broj: 2027496
Trgovački sud u Rijeci MBS : 040225240 Uprava : Daniel Repac , dipl. ing. građ.

## Faza I -4. BETONSKI I AB RADOVI
A. | LUKA RAB - FAZA I-1 - GAT 3
OPĆI UVJETI
Izrada podmorskih obalnih zidova i konstrukcije gata iz predgotovljenih elemenata sa ugradnjom pomoću dizalice. Dio predgotovljenih elemenata se koristi za predopterećenje blokova gata postavljenih u nižim slojevima. Za takve elemente je potrebno predvidjeti izradu, transport, postavljanje na projektom predviđeno mjesto za predopterećenje, skidanje predopterećenja te privremeno deponiranje na gradilišnoj deponiji određenoj od strane Investitora, te ugradnja na konačnu poziciju predviđenu projektom.
U cijenu je potrebno uvrstiti i sav materijal potreban za njegu betona, bolju ugradljivost, povećanje vodonepropusnosti i prirast čvrstoće betona i sl., bilo da je propisan specifikacijama ovog projekta ili ga sam izvoditelj odlučio upotrijebiti.
4. | BETONSKI I ARMIRANOBETONSKI RADOVI
4.1. | Dobava i izrada montažnih betonskih blokova utvrda gata betonom razreda tlačne čvrstoće C30/37
Ova stavka uključuje dobavu materijala i izradu podmorskog dijela utvrda gata od montažnih armiranobetonskih blokova položenih u četiri reda od pet tipova bloka. Betonski blokovi su od betona razreda tlačne čvrstoće C30/37.
Utvrde se izvode od montažnih konstruktivno armiranih blokova. Temeljni blokovi B1 su predviđeni težine cca 820 kN. Dimenzije su prema dolje navedenom sa utorima prema nacrtnoj dokumentaciji. Predviđeni sistem dizanja su kuke, koje će se prilagoditi prema tehnologiji pojedinog izvođača. Na temeljne blokove se postavljaju preostali armiranobetonski blokovi sukladno nacrtnoj dokumentaciji s time da su blokovi B2, 3 i 4 šuplji blokovi sa stjenkama debljine 50 cm. Blokovi B4 imaju dodatne utore za prihvat nosača ekrana. Blokove B4, B4.1 i B4.2 težine do 920 kN moguće je izvesti u dva komada radi lakše manipulacije.
Blokovi imaju slijedeće karakteristike:
- B1: 6,40/4,50/1,50 m; V=34,04 m3; G=820 kN; C30/37 kom 6
- B2: 7,80/5,10/1,70 m; V=23,77 m3; G=571 kN; C30/37 kom 2
- B3: 7,80/5,10/1,40 m; V=19,58 m3; G=470 kN; C30/37 kom 3
- B4: 7,80/5,10/2,00 m; V=33,42 m3; G=802 kN; C30/37 kom 1
- B4.1: 7,80/5,10/2,00 m; V=38,20 m3; G=920 kN; C30/37 kom 1
- B4.2: 7,80/5,10/2,00 m; V=38,20 m3; G=920 kN; C30/37 kom 1
U betonski blok se ugrađuju ankeri/kuke prema tehnologiji pojedinog izvođača, koji služe za transport i montažu. Isti moraju biti ugrađeni unutar tijela bloka kako bi omogućili nesmetano nalijeganje „blok na blok“. Vrstu i tip ankera odobrit će projektant prema predloženoj tehnologiji Izvoditelja radova.
Jedinična cijena svih stavki uključuje: potrebnu oplatu, beton razreda tlačne čvrstoće C30/37 i izradu elemenata zadanih dimenzija, ugradnju ankera/kuka za transport i montažu blokova, dizanje, odlaganje na privremenoj deponiji u pogonu u kojem se elementi proizvode, naknadni utovar i doprema do mjesta ukrcaja na plovni objekt.
Stavka podrazumijeva da su elementi deponirani u obalnom pojasu i na dohvatu plovnog objekta, neovisno o mjestu izrade istih.
| Obračun po m3 betona bloka. | m3 | 454.38 | 0
4.2. | Dobava i izrada montažnih nosača ekrana E1 betonom razreda tlačne čvrstoće C35/45
Rad obuhvaća izradu i dobavu nosača E1 dimenzija D/Š/V= 11,90/0,70-1,35/2,00 m u betonu razreda tlačne čvrstoće C35/45. Nosači E1 adhezijski su prednapeti i konstruktivno armirani klasičnim betonskim čelikom B500b. Granulometrijski sastav agregata treba odrediti tako da se dobiju što kompaktniji i nepropusniji beton, odnosno frakcionirani agregat gdje krupunoća zrna ne prelazi 16 mm. Sastav betona treba osigurati dobar transport svježeg betona, ugradbu i obradu. Natege za prednapinjanje oznake HRN EN 10138-3 "ili jednakovrijedno" Y1570C 1.350 promjera 13.2 mm dužine 12,00 m. Nosači su adhezijski prednapeti montažni blokovi sa otvorima za montažu.
Prije ugradbe potrebno je ispitati beton na vodonepropusnost (marka vodonepropusnosti V-4), a za vrijeme gradnje dokazati kakvoću ugrađenog betona prema Programu kontrole i osiguranja kakvoće iz ovog projekta. Sva potrebna ispitivanja betona vršiti će izvođač o svom trošku u jednom od zavoda za ispitivanje materijala.
Donje vanjske rubove nosača obraditi sa kutnom letvom 5x5 cm.
Stavka podrazumijeva da su elementi deponirani u obalnom pojasu i na dohvatu plovnog objekta, neovisno o mjestu izrade istih. Ova stavka uključuje rad, sve materijale, oplatu, tehnička pomagala i strojeve na izradi elemenata.
U jediničnu cijenu ove stavke obuhvaćena je dobava, priprema, transport do mjesta ugradbe, ugradnja i obrada betona, natega, oplate i armature kao i svi troškovi izrade, njege i zaštite betona, postavljanja učvršćivanja, demontiranja i premještanja oplate.
Montažni nosači ekrana:
- E1: 11,90/0,70-1,35/2,00 m; V=20,48 m3; G=512 kN; C35/45 kom 2
U betonski nosač ugrađuju se otvori prema tehnologiji pojedinog izvođača, koji služe za transport i montažu. Isti moraju biti ugrađeni unutar tijela bloka kako bi omogućili nesmetano nalijeganje „blok na blok“. Vrstu i tip otvora/ankera odobrit će projektant prema predloženoj tehnologiji Izvoditelja radova.
Obračun je prema m3 betona, m2 oplate i kg armature.
a) | - beton razreda tlačne čvrstoće C35/45 | m3 | 40.96 | 0
b) | - natege Y1570C 1.350 promjera 13.2 mm | m' | 720 | 0
c) | - armatura B500B RA | kg | 4096 | 0
d) | - oplata | m2 | 134.3 | 0
4.3. | Dobava i izrada montažnih rasponskih nosača N1 betonom razreda tlačne čvrstoće C35/45
Rad obuhvaća izradu i dobavu nosača N1 dimenzija D/Š/V= 10,90/0,90/0,83 m u betonu razreda tlačne čvrstoće C35/45. Nosači N1 adhezijski su prednapeti i konstruktivno armirani klasičnim betonskim čelikom B500b. Granulometrijski sastav agregata treba odrediti tako da se dobiju što kompaktniji i nepropusniji beton, odnosno frakcionirani agregat gdje krupunoća zrna ne prelazi 16 mm. Sastav betona treba osigurati dobar transport svježeg betona, ugradbu i obradu. Natege za prednapinjanje oznake HRN EN 10138-3 Y1570C "ili jednakovrijedno" 1.350 promjera 13.2 mm dužine 11,00 m. Nosači su adhezijski prednapeti montažni blokovi sa otvorima za montažu.
Prije ugradbe potrebno je ispitati beton na vodonepropusnost (marka vodonepropusnosti V-4), a za vrijeme gradnje dokazati kakvoću ugrađenog betona prema Programu kontrole i osiguranja kakvoće iz ovog projekta. Sva potrebna ispitivanja betona vršiti će izvođač o svom trošku u jednom od zavoda za ispitivanje materijala.
Donje vanjske rubove nosača obraditi sa kutnom letvom 2x2 cm.
Stavka podrazumijeva da su elementi deponirani u obalnom pojasu i na dohvatu plovnog objekta, neovisno o mjestu izrade istih. Ova stavka uključuje rad, sve materijale, oplatu, tehnička pomagala i strojeve na izradi elemenata.
U jediničnu cijenu ove stavke obuhvaćena je dobava, priprema, transport do mjesta ugradbe, ugradnja i obrada betona, natega, oplate i armature, kao i svi troškovi izrade, njega i zaštita betona, postavljanja učvršćivanja, demontiranja i premještanja oplate.
Rasponski montažni nosači:
- N1: 10,90/0,90/0,83 m; V=4,03 m3; G=100 kN; C35/45 kom 12
U betonski nosač ugrađuju se otvori prema tehnologiji pojedinog izvođača, koji služe za transport i montažu. Isti moraju biti ugrađeni unutar tijela bloka kako bi omogućili nesmetano nalijeganje „blok na blok“. Vrstu i tip otvora/ankera odobrit će projektant prema predloženoj tehnologiji Izvoditelja radova.
Obračun je prema m3 betona, m2 oplate i kg armature.
a) | - beton razreda tlačne čvrstoće C35/45 | m3 | 48.36 | 0
b) | - natege Y1570C 1.350 promjera 13.2 mm | m' | 2112 | 0
c) | - armatura B500B RA | kg | 4836 | 0
d) | - oplata | m2 | 428.76 | 0
4.4. | Dobava i izrada montažnih rubnih nosača R1, R2, R3 i R4 betonom razreda tlačne čvrstoće C35/45
Rad obuhvaća izradu i dobavu rubnih nosača R1-R4 dimenzija presjeka Š/V= 1,06/1,13 m u betonu razreda tlačne čvrstoće C35/45. Nosači Rx adhezijski su prednapeti i konstruktivno armirani klasičnim betonskim čelikom B500b. Granulometrijski sastav agregata treba odrediti tako da se dobiju što kompaktniji i nepropusniji beton, odnosno frakcionirani agregat gdje krupunoća zrna ne prelazi 16 mm. Sastav betona treba osigurati dobar transport svježeg betona, ugradbu i obradu. Natege za prednapinjanje oznake HRN EN 10138-3"ili jednakovrijedno" Y1570C 1.350 promjera 13.2 mm dužina prema dužini nosača. Nosači su adhezijski prednapeti montažni blokovi sa otvorima za montažu.
Prije ugradbe potrebno je ispitati beton na vodonepropusnost (marka vodonepropusnosti V-4), a za vrijeme gradnje dokazati kakvoću ugrađenog betona prema Programu kontrole i osiguranja kakvoće iz ovog projekta. Sva potrebna ispitivanja betona vršiti će izvođač o svom trošku u jednom od zavoda za ispitivanje materijala.
Donje vanjske rubove nosača obraditi sa kutnom letvom 5x5 cm.
Stavka podrazumijeva da su elementi deponirani u obalnom pojasu i na dohvatu plovnog objekta, neovisno o mjestu izrade istih. Ova stavka uključuje rad, sve materijale, oplatu, tehnička pomagala i strojeve na izradi elemenata.
U jediničnu cijenu ove stavke obuhvaćena je dobava, priprema, transport do mjesta ugradbe, ugradnja i obrada betona, natega, oplate i armature, kao i svi troškovi izrade, njega i zaštita betona, postavljanja učvršćivanja, demontiranja i premještanja oplate.
Rubni montažni nosači:
- R1: 10,90/1,06/1,13 m; V=5,81 m3; G=145 kN; C35/45 - kom 2
- R2: 8,10/1,06/1,13 m; V=4,07 m3; G=102 kN; C35/45 kom 2
- R3: 4,00/0,96/0,83 m; V=1,66 m3; G=41 kN; C35/45 kom 2
- R4: 5,40/0,96/0,83 m; V=2,24 m3; G=56 kN; C35/45 kom 1
- R5: 3,50/0,96/0,83 m; V=1,45 m3; G=36 kN; C35/45 kom 2
U betonske nosače ugrađuju se otvori prema tehnologiji izvođača, koji služe za transport i montažu. Isti moraju biti ugrađeni unutar tijela bloka kako bi omogućili nesmetano nalijeganje „blok na blok“. Vrstu i tip otvora/ankera odobrit će projektant prema predloženoj tehnologiji Izvoditelja radova.
Obračun je prema m3 betona, m2 oplate i kg armature.
a) | - beton razreda tlačne čvrstoće C35/45 | m3 | 28.22 | 0
b) | - natege Y1570C 1.350 promjera 13.2 mm | m' | 532 | 0
c) | - armatura B500B RA | kg | 2822 | 0
d) | - oplata | m2 | 204.4 | 0
4.5. | Dobava i izrada montažnih rasponskih nosača O1 betonom razreda tlačne čvrstoće C35/45
Rad obuhvaća izradu i dobavu nosača O1 dimenzija D/Š/V= 8,10/0,90/0,25 m u betonu razreda tlačne čvrstoće C35/45. Nosači O1 adhezijski su prednapeti i konstruktivno armirani betonskim čelikom B500b. Granulometrijski sastav agregata treba odrediti tako da se dobiju što kompaktniji i nepropusniji beton, odnosno frakcionirani agregat gdje krupunoća zrna ne prelazi 16 mm. Sastav betona treba osigurati dobar transport svježeg betona, ugradbu i obradu. Natege za prednapinjanje oznake HRN EN 10138-3 "ili jednakovrijedno" Y1570C 1.350 promjera 13.2 mm dužina prema dužini nosača.
Prije ugradbe potrebno je ispitati beton na vodonepropusnost (marka vodonepropusnosti V-4), a za vrijeme gradnje dokazati kakvoću ugrađenog betona prema Programu kontrole i osiguranja kakvoće iz ovog projekta. Sva potrebna ispitivanja betona vršiti će izvođač o svom trošku u jednom od zavoda za ispitivanje materijala.
Donje vanjske rubove nosača obraditi sa kutnom letvom 2x2 cm.
Stavka podrazumijeva da su elementi deponirani u obalnom pojasu i na dohvatu plovnog objekta, neovisno o mjestu izrade istih. Ova stavka uključuje rad, sve materijale, oplatu, tehnička pomagala i strojeve na izradi elemenata.
U jediničnu cijenu ove stavke obuhvaćena je dobava, priprema, transport do mjesta ugradbe, ugradnja i obrada betona, oplate i armature, kao i svi troškovi izrade, njega i zaštita betona, postavljanja učvršćivanja, demontiranja i premještanja oplate.
Rasponski montažni nosači:
- O1: 8,10/0,90/0,25 m; V=1,84 m3; G=44 kN; C35/45 kom 6
U betonski nosač ugrađuju se ankeri prema tehnologiji pojedinog izvođača, koji služe za transport i montažu. Isti moraju biti ugrađeni unutar tijela bloka kako bi omogućili nesmetano nalijeganje „blok na blok“. Vrstu i tip ankera odobrit će projektant prema predloženoj tehnologiji Izvoditelja radova.
Obračun je prema m3 betona, m2 oplate i kg armature.
a) | - beton razreda tlačne čvrstoće C35/45 | m3 | 11.04 | 0
b) | - natege Y1570C 1.350 promjera 13.2 mm | m' | 408 | 0
c) | - armatura B500B RA | kg | 1104 | 0
d) | - oplata | m2 | 70.76 | 0
4.6. | In-situ podmorsko betoniranje obalnog zida i glave gata betonom razreda tlačne čvrstoće C30/37
Između montažnih betonskih elemenata utvrda gata u projektiranim dimenzijama u betonu razreda tlačne čvrstoće C30/37 i specifikacijama o sastavu, pripremi i ugradnji betona.
Vertikalna veza betonira se paralelno na oba kraja odnosno simetrično na uzdužnu os gata, beton je potrebno ugrađivati kontraktorom ili bet. pumpom uz nadvišenje za debljinu ispranog gornjeg sloja betona, koji se odmah odstranjuje i izvodi fino poravnanje. Granulometrijski sastav agregata gdje krupnoća zrna ne prelazi 31,50 mm. Sastav betona treba osigurati dobar transport svježeg betona, ugradbu i obradu.
Sva potrebna ispitivanja betona vršiti će izvođač o svom trošku u jednom od zavoda za ispitivanje materijala.
U jediničnoj cijeni ove stavke obuhvaćena je priprema betona, transport do mjesta ugradbe, ugradnja i obrada te njega i zaštita betona.
Također su obuhvaćeni troškovi ronioca, plovnog objekta.
| Obračun po m3 ugrađenog betona. | m3 | 374.74 | 0
4.7. | In-situ nadmorsko betoniranje obalnog serklaža, zida i glave gata betonom razreda tlačne čvrstoće C30/37
Po rubovima montažnih blokova izvode se in-situ armiranobetonski serklaži u projektiranim dimenzijama u betonu razreda tlačne čvrstoće C30/37 i specifikacijama o sastavu, pripremi i ugradnji betona.
Granulometrijski sastav agregata gdje krupnoća zrna ne prelazi 16 mm. Sastav betona treba osigurati dobar transport svježeg betona, ugradbu i obradu.
Sva potrebna ispitivanja betona vršiti će izvođač o svom trošku u jednom od zavoda za ispitivanje materijala.
U jediničnoj cijeni ove stavke obuhvaćena je priprema betona, transport do mjesta ugradbe, ugradnja i obrada te njega i zaštita betona kao i potrebna glatka oplata.
Obračun je prema m3 betona, m2 oplate i kg armature.
a) | - beton razreda tlačne čvrstoće C30/37 | m3 | 9.1 | 0
b) | - armatura B500B RA | kg | 910 | 0
c) | - oplata | m2 | 47 | 0
4.8. | In-situ nadmorsko betoniranje ploče gata C30/37
Između armiranobetonske ploče gata u projektiranim dimenzijama u betonu razreda tlačne čvrstoće C30/37 i specifikacijama o sastavu, pripremi i ugradnji betona.
In-situ ploča se betonira ravnomjerno po dužini gata sa prekidima betoniranja cca svakih 6 m i izvedbom S/N veze.
Granulometrijski sastav agregata gdje krupnoća zrna ne prelazi 16 mm. Sastav betona treba osigurati dobar transport svježeg betona, ugradbu i obradu.
Sva potrebna ispitivanja betona vršiti će izvođač o svom trošku u jednom od zavoda za ispitivanje materijala.
U jediničnoj cijeni ove stavke obuhvaćena je priprema betona, transport do mjesta ugradbe, ugradnja i obrada te njega i zaštita betona kao i potrebna jedostrana oplata.
Obračun je prema m3 betona i kg armature.
a) | - beton | m3 | 253.16 | 0
b) | - armatura | kg | 2532 | 0
c) | - oplata | m2 | 50.37 | 0
4.9. | Montaža betonskih elemenata
Ovom stavkom svi montažni armiranobetonski elementi trebaju biti preuzeti sa deponije na obali, utovareni na plovni objekt adekvatne nosivosti, te uz ronilačku pripomoć ugrađeni na određeno mjesto u konstrukciji.
Utovar elementa na plovni objekt, transport do pozicije za montažu mora se izvoditi pažljivo da bi se izbjegla bilo kakva oštećenja betonskih elemenata. U slučaju oštećenja neće se dopustiti ugradnja.
U procesu montaže izvođač treba organizirati iskusan inženjersko ronilački tim kako bi bio osiguran kvalitetan ishod ove operacije. Tijekom montaže nužna su stroga i precizna geodetska mjerenja i kontrola u cilju postizanja projektom definiranih pozicija pojedinih elemenata.
Obračun po montiranom komadu.
a) | - elementi gata B4.1 i B4.2 mase do 920 kN | kom | 2 | 0
b) | - elementi temelja gata i B4 mase do 820 kN | kom | 7 | 0
c) | - elementi utvrda i ekrana gata mase do 580 kN | kom | 7 | 0
d) | - montaža rasponskih nosača gata mase do 150 kN | kom | 27 | 0
e) | - demontaža i montaža el. rasponskih nosača | kom | 27 | 0
f) | - elementi blokova čuvara mase 35 kN | kom | 60 | 0
g) | - višekratno premještanje elemenata blokova čuvara do osiguranja potrebne stabilnosti - elementi mase do 35 kN | kom | 54 | 0
4. | UKUPNO BETONSKI I AB RADOVI: | kn |  | 0
Projektiranje, nadzor, revizije projekata konstrukcije Moše Albaharija 10a, 51000 Rijeka, Hrvatska.
Tel. / Fax. +385 51 344 121 , 51 344 060 Mob. 091 20 544 02 E – mail: stabilnost@stabilnost.hr
Žiro račun kod Erste & Steiermarkische Bank d.d. Rijeka: 2402006-1100454789 Porezni broj: 2027496
Trgovački sud u Rijeci MBS : 040225240 Uprava : Daniel Repac , dipl. ing. građ.

## Faza I - 5. PROMETNE POVRŠINE
A. | LUKA RAB - FAZA I-1 - GAT 3
5. | PROMETNE POVRŠINE
5.1. | Strojno rezanje asfalta debljine 10 cm na uklopima sa postojećim asfaltom.
| Obračun se vrši po m'. | m' | 10 | 0
5.2. | Pronalaženje i obilježavanje pozicija postojećih instalacija (vodovod, odvodnja voda, VN, NN ili telekomunikacije) na poziciji obalnog zida ili podmorja neposredno uz obalni zid u zoni zahvata projekta.
a) | Instalacije u obalnom zidu. Jedinična cijena obuhvaća: obilježavanje pozicija postojećih instalacije od strane vlasnika istih, pažljivi strojno-ručni iskop probnog rova (šlica) dim. 40/100 cm, dužine do 3 m u materijalu B ktg, odlaganje materijala 1 metar od ruba rova, pronalaženje i obilježavanje instalacije, zatrpavanje rova materijalom iz iskopa sa pažljivim zbijanjem, utovar i odvoz u trajnu deponiju na udaljenosti do 20 km viška materijala iz iskopa.
| Obračun po kom izvedenog probnog rova (šlica) | kom | 2 | 0
b) | Instalacije u podmorju. Jedinična cijena obuhvaća: približno obilježavanje pozicija postojećih instalacije od strane vlasnika istih, pažljivi iskop refulerom probnog rova (šlica) u marinskom sedimentu , odlaganje materijala na veću dubinu u moru pronalaženje i obilježavanje instalacije radi sprječavanja oštećenja tijekom izvođenja radova.
Ova stavka uključuje i postavu potrebnih plutajućih oznaka (gavitela) te ronilačku pripomoć prilikom iskopa i pronalaženja pozicije postojećih instalacija.
Obračun po satu.
a) | - refuler | sati | 16 | 0
b) | - ronilac | sati | 32 | 0
5.3. | Izvođenje raznih radova na zaštiti postojećih instalacija (vodovod, odvodnja voda, VN, NN ili telekomunikacije)
Obračun izvedenih radova prema stvarno izvedenim količinama.
a) | pažljivi strojno-ručni iskop u materijalu B ktg sa odlaganjem materijala 1 m od ruba rova | m3 | 10 | 0
b) | dobava i ugradnja piješćane zaštite (posteljica i obloga) instalacija pijeskom granulacije 4-8 mm | m3 | 5 | 0
c) | dobava i ugradnja PVC rebrastih zaštitnih cijevi DN 110 mm | m3 | 20 | 0
d) | dobava, dovoz do mjesta ugradnje i ugradnja zaštitnog sloja betona razreda tlačne čvrstoće C 25/30 | m3 | 2 | 0
e) | zatrpavanje rova zamjenskim kamenim mješanim materijalom granulacije 0-100 mm sa pažljivim zbijanjem do potrebne nosivosti | m3 | 10 | 0
f) | utovar i odvoz viška materijala iz iskopa u trajnu deponiju - reciklažno dvorište za deponiranje građevnog otpada na udaljenosti do 20 km. U jediničnu cijenu uključena naknada za deponiranje materijala i koeficijent rastresitosti. | m3 | 10 | 0
5. | UKUPNO PROMETNE POVRŠINE: | kn |  | 0
Projektiranje, nadzor, revizije projekata konstrukcije Moše Albaharija 10a, 51000 Rijeka, Hrvatska.
Tel. / Fax. +385 51 344 121 , 51 344 060 Mob. 091 20 544 02 E – mail: stabilnost@stabilnost.hr
Žiro račun kod Erste & Steiermarkische Bank d.d. Rijeka: 2402006-1100454789 Porezni broj: 2027496
Trgovački sud u Rijeci MBS : 040225240 Uprava : Daniel Repac , dipl. ing. građ.

## Faza I 6. VODOVODNE INSTALACIJE
A. | LUKA RAB - FAZA I-1 - GAT 3
6. | VODOVODNE INSTALACIJE
6.1. | Iskop rova za vodovodne cijevi u materijalu B kategorije, s planiranjem dna kanala s točnošću +/- 3 cm
Dubina i širina iskopa prema detalju polaganja cijevi u kanal. Iskopani materijal odložiti min. 1,0 m od ruba iskopa s jedne strane i odvojiti krupniji materijal od sitnijeg (veličina zrna do 10 cm). Na mjestima spojeva cijevi s revizionim oknima i slivnicima kanalizacije, izvode se proširenja iskopa.
U jediničnoj cijeni obuhvaćen je iskop tla, sva potrebna razupiranja, crpljenje vode, privremeno odlaganje materijala iz iskopa uz rub rova i čišćenje i planiranje terena u pojasu rova nakon dovršenja radova.
| Obračun po m3 iskopanog materijala u sraslom stanju po idealnom presjeku. | m3 | 12 | 0
6.2. | Izrada pješčane posteljice i zaštitne obloge cijevi
Posteljica se izrađuje u dva sloja. Prvi sloj pijeska je izravnavajući sloj debljine 10 cm i ugrađuje se prije postavljanja cijevi na način da cijev naliježe na podlogu duljinom isječka kružnog luka od 90° mjereno od osi cijevi. Sloj zaštitne obloge cijevi izvodi se u sloju debljine 10-20 cm i ugrađuje se nakon postavljanja i spajanja cijevi.
U jediničnoj cijeni su obračunati: dobava, doprema, raznošenje duž rova prirodnog ili drobljenog pijeska veličine zrna 0-4 mm, ubacivanje pijeska u rov sa razastiranjem i planiranjem posteljice, potrebno nabijanje i podbijanje pijeska, kao i ostali radovi vezani za izradu posteljice i zaštitne obloge vodovodnih cijevi.
| Obračun po m3 ugrađenog pijeska u zbijenom stanju. | m3 | 3 | 0
6.3. | Zatrpavanje rova vodovoda
Zatrpavanje izvesti u slojevima i sabiti na traženu nosivost od Ms≤ 60 MN/m2 kako ne bi došlo do naknadnog slijeganja.
Gornja kota zatrpavanja ovisi o potrebnoj površinskoj obradi terena. Od 20 cm iznad tjemena cijevi do sloja mehanički stabiliziranog zrnatog kamenog materijala (tampona). Za zatrpavanje upotrijebiti kameni mješani materijal iz pozajmišta Zatrpavanje izvoditi u slojevima do 30 cm, uz polijevanje vodom. Materijal se zbija oprezno, ručno ili laganim sredstvima za sabijanje tla, kako ne bi došlo do oštećenja cijevi.
Jedinična cijena stavke uključuje sav potreban rad, materijal, sredstva i transporte za izvedbu opisanog rada.
| Dobava u pozajmištu zamjenskog kamenog mješanog materijala granulacije 0-100 mm, utovar, doprema na udaljenosti do 20 km, ugradnja sa pažljivim zbijanjem do tražene nosivosti. Obračun po m3 ugrađenog materijala. | m3 | 8 | 0
6.4. | Kompletna izvedba betonskih priključnih vodovodnih okana, tlocrtnih svjetlih dimenzija 80x80 cm prosječne dubine 80 cm. Debljine stijenke dna i zidova 20 cm.
Stavka uključuje sve potrebne radove, betonske, armiranobetonske, zidarske, tesarske i dr.
Radovi i materijali za izvedbu jednog okna:
Betoniranje dna i zidova okna betonom razreda tlačne čvrstoće C 30/37, sve u dvostranoj glatkoj oplati.
U dnu ostaviti otvor 20 x 20 cm, ispunjen pijeskom, za dreniranje vode iz okna.
Izvedba armiranobetonske pokrovne ploče okna betonom razreda tlačne čvrstoće C 30/37.
Beton ugrađivati pomoću pervibratora, a pripremiti ga i njegovati prema TPBK-u.
Izrada cementne glazure na vrhu ploče. Debljina premaza 2.0 cm, omjera 1:3, zaglađen do sjaja.
Dobava, doprema, izrada, montiranje i skidanje glatke oplate.
U jediničnoj cijeni stavke obuhvaćeni su svi potrebni materijali, radovi, pomoćna sredstva i transport za kompletnu izvedbu.
| Obračun po jednom kompletnom izvedenom oknu. | kom | 2 | 0
6.5. | Dobava, doprema i ugradnja INOX poklopaca za vodovodna okna dim. 800x800 mm.
INOX poklopac dimenzije 800 x 800 mm za ispunu kamenom 80 mm, nosivost C250, vodo/plinotijesni.
Jedinična cijena stavke uključuje dobavu, dopremu i ugradnju INOX poklopca sa učvršćenjem ankerima za betonsku stjenku okna. Prilikom izvođenja voditi računa o visini i poprečnom nagibu poklopca koji moraju biti u skladu sa završnim kamenim opločenjem.
| Obračun po komadu ugrađenog poklopca. | kom | 2 | 0
6.6. | Dobava, doprema i ugradnja vodovodnih PE (polietilen) cijevi, sa spajanjem sučeonim zavarivanjem ili elektrospojnicama, izrađene u svemu prema standardima HRN EN 12201:2011 "ili jednakovrijedno".
Stavka obuhvaća i dobavu, dopremu i ugradnju PE (polietilen) lukova, spojnica, fazonskih komada, vijaka, brtvi i armatura, potrebnih za izvođenje cjelokupne vodovodne instalacije, izrađenih u svemu prema standardima HRN EN 12201:2011 "ili jednakovrijedno".
Cijevi su dužine l=12.0 m, za radni tlak od NP 16 bara.
U jediničnoj cijeni uračunat je sav rad, dodatni materijal i pribor potreban za potpunu propisnu ugradnju cijevi.
Obračun po m' cijevi.
| - PE 100 vodovodna cijev D160 x 14.6 mm /12, SRD 11 | m' | 45 | 0
6.7. | Dobava i ugradnja nadzemnog ljevano-željeznog hidranta, tipski hidrant sa dvije gornje spojke tipa BØ65 mm i jednom donjom spojkom tipa AØ100 mm sa automatskim ispustom, za pogonski tlak od 1,00 MPa, ugradbene dubine 70 cm. U poziciju uključen i potreban spojni materijal za spoj na hidrantski vod sa ugradbenom garniturom i uličnom kapom, brtve, matice, vijci sve do pogonske gotovosti. Stavka uključuje i hidrantski ormar sa potrebnim elementima. Izvesti betonsko sidro u betonu razreda tlačne čvrstoće C12/15. U stavku ulazi potrebna oplata. Prosječno za sidro ugraditi 0,30-0,40 m3 betona. Podgrada hidranta i ugradbenih garnitura suhozidom od pune opeke. U stavku je uključeno potrebno ispitivanje hidranta."
Potrebni elementi nadzemnog hidranta:
| - E-PE-HD, NP=16bar | kom 1
| - FF Ø100, kut 200°, NP=16bar | kom 1
| - EU Ø100, kut 130°, NP=16bar | kom 2
| - N Ø100, b=165, NP=16bar | kom 1
| - EV zasun V2-05, Ø100, kut 180°, NP=16bar | kom 1
| - nadz. hidrant DN3222, Ø100, b= 2140mm, NP=16bar | kom 1
| - ugradbena armatura, h=1250 mm | kom 1
| - ulična kapa - škrinjica | kom 1
Potrebni elementi hidrantskog ormara:
| - tlačna cijev Ø52 x 15m sa spojnicama | kom 2
| - mlaznica Ø52 sa zasunom | kom 2
| - ključ za spojnice ABC | kom 2
| - ključ za nadzemni hidrant | kom 1
| Obračun po kompletu (upisati samo cijenu za komplet) | komplet | 1 | 0
6.8. | Nabava, doprema i montaža vodova od PP-R cijevi za sanitarnu vodu, s potrebnim spojnim materijalom i izolacijom od polietilenske pjene s folijom (minimalna debljina 15mm). Cijevi se za konstrukciju gata pričvršćuju obujmicama, ili ugrađuju u prethodno proštemane šliceve.
Obračun se vrši po m' izvedene instalacije.
| - DN 32 PP-R (ø40) | m' | 50 | 0
6.9. | Tlačno ispitivanje vodonepropusnosti cjevovoda.
Ispitivanja provesti u svemu prema opisu iz Programa kontrole i osiguranja kvalitete.
U stavci je uključena potrebna voda i za višekratna ispitivanja, sve dok ispitivana dionica ne bude potpuno vodonepropusna.
Cijenom stavke obuhvaćeni su svi potrebni radovi, materijali, pomagala i transporti za kompletno ispitivanje sve do konačne uspješnosti.
Sva višekratna ispitivanja na jednoj dionici neće se posebno priznavati, već svako drugo i daljnje ispitivanje na istoj dionici ide na teret Izvođača.
Obračun po 1 m' uspješno ispitanog cjevovoda.
a) | - DN 32 PP-R (ø40) | m' | 50 | 0
b) | - PE 100 vodovodna cijev D160 x 14.6 mm /12, SRD 11 | m' | 45 | 0
6.10. | Pranje, dezinfekcija i ispiranje cjevovoda s rastopinom klorne lužine ( 0,35 l/m3 vode).
Voda za dezinfekciju zadržava se u cjevovodu 24 sata. Nakon toga cjevovod se ispire trostrukom količinom vode nakon čeka se pristupa bakteriološkom ispitivanju i kontroli kvalitete vode. Uključeno je ishođenje atesta o sanitarnoj ispravnosti vode, nakon čega je dozvoljena upotreba cjevovoda.
U cijeni stavke obračunata je potrebna količina vode, sredstvo za dezinfekciju, te sav potreban rad.
Obračun po m' cjevovoda.
a) | - DN 32 PP-R (ø40) | m' | 50 | 0
b) | - PE 100 vodovodna cijev D160 x 14.6 mm /12, SRD 11 | m' | 45 | 0
6.11. | Kompletna izrada elaborata katastra izvedenih cjevovoda i objekata na njemu, u svemu prema zakonskim odredbama.
Uključeni su svi potrebni terenski radovi, koji moraju teći uporedo s izvođenjem radova, te završni terenski radovi.
| Obračun po 1 m' trase kompletno izvedenih cjevovoda. | m' | 45 | 0
6.12. | Odvoz viška materijala iz iskopa kanala u trajnu deponiju reciklažno dvorište građevnog otpada na udaljenosti do 20 km. U cijenu uključena naknada za deponiranje materijala i koeficijent rastresitosti. Obračun po m3 u sraslom stanju.
| Obračun po m3. | m3 | 10 | 0
6. | UKUPNO VODOVODNE INSTALACIJE: |  |  | 0
Projektiranje, nadzor, revizije projekata konstrukcije Moše Albaharija 10a, 51000 Rijeka, Hrvatska.
Tel. / Fax. +385 51 344 121 , 51 344 060 Mob. 091 20 544 02 E – mail: stabilnost@stabilnost.hr
Žiro račun kod Erste & Steiermarkische Bank d.d. Rijeka: 2402006-1100454789 Porezni broj: 2027496
Trgovački sud u Rijeci MBS : 040225240 Uprava : Daniel Repac , dipl. ing. građ.

## Faza I - 7. ELEKTROINSTALACIJE
A. | LUKA RAB - FAZA I-1 - GAT 3
7. | ELEKTROINSTALACIJE
NISKONAPONSKE INSTALACIJE
7.1. | Mjerni ormar oznake MO
Ormar je samostojeće izvedbe izrađen od poliestera s punim vratima i bravom HEP-a, u zaštiti IP65, dimenzija 600x1000x320mm, komplet s tipskim temeljem.
U ormar su ugrađeni slijedeći elementi:
| - rastavna sklopka s NH osiguračima veličine 1 250A, 3p s ulošcima osigurača | kom 1
| - strujni mjerni transformator 150/5A, klasa točnosti 0,5 | kom 3
| - trofazno elektroničko dvotarfino brojilo radne i jalove energije 5A, 3x230/400V kl.o,5 s mjerenjem profila opterećenja, (brojilo ispuručuje HEP) - nudi se samo montaža | kom 1
| - rastalni osigurač tip STI 25/4A, 3p | kom 1
| - rastalni osigurač tip STI 25/4A, 1p | kom 1
- sabirnice N i PE
| Obračun po kompletu - ormar izvodi HEP - NE NUDITI | kpl | 1 | NE NUDITI !
7.2. | Glavna razvodna ploča oznake GRP
Ploča je samostojeće izvedbe izrađena od poliestera s punim vratima i bravom u zaštiti IP65 dimenzija 800x1000x320mm, komplet s tipskim temeljem.
U ploču su ugrađeni slijedeći elementi:
| - tropolni niskonaponski prekidač 250A opremljen elektronskom zaštitnom jedinicom 100-250A i okidačem za daljinski isklop, 3p | kom 1
| - osigurač STI 25/4A, 1p | kom 1
| - rastavna sklopka s rastalnim osiguračima 125A, 3p | kom 8
| - luksomat-uklopni sat | kom 1
| - sklopnik 25A, 230V, 4NO | kom 1
| - izborna preklopka 1-0-2, 12A, 1p | kom 1
| - grebenasta sklopka 25A, 0-1, 3p | kom 1
| - grebenasta sklopka 20A, 0-1, 1p | kom 1
| - automatski prekidač C25A, 3p | kom 1
| - automatski prekidač C16A, 1p | kom 1
| - automatski prekidač C6A, 1p | kom 1
- sabirnice, stezaljke, natpisne pločice i ožičenje
| Obračun po kompletu (upisati samo jediničnu cijenu za komplet) | kpl | 1 | 0
7.3. | Priključni ormarić
Dobava, montaža i spajanje priključnog energetskog ormarića za brodove.
Ormar je izrađen od inox-a AISI 316L, elektrostatski plastificiran u RAL boju prema izboru investitora, s logom i natpisom ŽLU Rab, izrađen u zaštiti IP66, klase I, dimenzija 1450x600x500mm ±5%.
Ormar je opremljen sustavom kontrole potrošnje električne energije i vode, te sustavom za naplatu istih. Upravljačka jedinica sadrži digitalne ulaze za prikupljanje stanja prekidača, sklopnika i priključaka, digitalne izlaze za upravljanje sklopnicima, ventilima, rasvjetom ili drugim, module za brojanje impulsa potrošnje sa za to posebno namijenjenih digitalnih ulaza, alfanumerički zaslon, tipke za odabir priključnice električne energije i vode s LED diodama za signalizaciju, tipke za interakciju s korisnikom, NFC sustav za čitanje i pisanje podataka s korisničkih kartica, priključak za komunikaciju s PLC-om.
U ormarić je ugrađena slijedeća oprema:
- rastavna sklopka 0-1, 63A, 3p; kom 1
- priključnica IP67, 16A, 230V, 3p, 1P+N+PE; kom 2
- priključnica IP67, 32A, 230V, 3p, 1P+N+PE; kom 1
- priključnica IP67, 32A, 400V, 5p, 3P+N+PE; kom 1
- kombinirani zaštitni prekidač B16A, 30mA 2p; kom 2
- kombinirani zaštitni prekidač B32A, 30mA 2p; kom 1
- RCD 40A, 30mA 2p; kom 1
- automatski prekidač B32A, 3p; kom 1
- sklopnik 25A, 230V, 2p; kom 2
- sklopnik 32A, 230V, 2p; kom 1
- sklopnik 32A, 230V, 4p; kom 1
- elektronsko brojilo potrošnje električne energije 63A, 230V, 50HZ s impulsnim izlazom; kom 3
- elektronsko brojilo potrošnje električne energije 63A, 400V, 50HZ s impulsnim izlazom; kom 1
- kombinirani zaštitni prekidač B6A, 30mA 2p; kom 2
- regulator vlažnosti 40-90%,1 C/O; kom 1
- termostat; kom 1
- grijač 45W/105 s priključnim stezaljkama; kom 1
- svjetiljka za rasvjetu ormara s LED modulom 5W, 230V; kom 1
- upravljačka jedinica 1200PLC, 24VDC, Ethernet+RS485; kom 1
- sabirnice, stezaljke, natpisne pločice i ožičenje
- Komplet za vodu:
- 4 kuglaste slavine 1/2" s vodovodnom instalacijom i glavnim ventilom 3/4"; komplet 1
- elektromagnetski ventil 230V AC 7W; kom 4
a) | Obračun po komadu. | kom | 8 | 0
b) | Software
OFFLINE software Priključni energetski ormari s ugrađenim Offline sustavom međusobno su potpuno neovisni. Korisnik se identificira RFID karticom na kojoj je pohranjen kredit i tarife za naplatu korištenja priključaka struje/vode Kartice se programiraju na računalu te se izdaju krajnjim korisnicima Može se podesiti rok valjanosti kredita na kartici (opcionalno) Prikaz trenutnog stanja kredita na svakom ormariću Mogućnost povrata preostalog kredita Kredit je zaštićen sigurnosnim algoritmom Sustav mjeri potrošnju pojedinog korisnika Automatski izbor jezika na korisničkom sučelju
| Obračun po kompletu. | kpl | 1 | 0
c) | Programator kartica
| Obračun po komadu. | kom | 1 | 0
d) | Puštanje sustava u rad
| Obračun po kompletu. | kpl | 1 | 0
e) | Korisničke kartice
| Obračun po komadu. | kom | 30 | 0
7.4. | Kabeli položeni u PVC instalacijskim cijevima u energetskom kanalu
a) | - 5 x FG7OR 1x70 / PVC110 | m' | 5 | 0
b) | - FG7OR 5x25 / PVC75 | m' | 400 | 0
c) | - FG7OR 5x16 / PVC75 | m' | 50 | 0
d) | - izrada kabelskih završetaka na kabelu FG7OR 1x70 | kom | 10 | 0
e) | - izrada kabelskih završetaka na kabelu FG7OR 5x25 | kom | 16 | 0
f) | - izrada kabelskih završetaka na kabelu FG7OR 5x16 | kom | 2 | 0
g) | - tipkalo za isključenje napajanja u slučaju požara za nadžbuknu montažu | kom | 1 | 0
MREŽA VANJSKE RASVJETE
7.5. | Rasvjetno mjesto - 2 svjetiljke na stupu visine 6m.
Sastavljeno od slijedećih elemenata
| - Svjetiljka tijelo od aluminija, obojanog u antracit sivu boju - RAL7016, ravno zaštitno staklo debljine 4mm, antivandal, IK08, promjer 560 ±5% mm, visina 350 ±5% mm, težina 6,8 ±5% kg, stupanj zaštite IP65, LED izvori svjetlosti snage 35W, 3250lm (korisno), 3000K, prigušnica za reducirani način rada. | kom 2
| - Ravni stup visine 6m, promjer 102 ±5% mm, pocinčani, obojani u antracit sivu boju RAL7016. | kom 1
| - Konzola za montažu svjetiljke, visina 100 ±5% cm, dužina 54 ±5% cm, pocinčana, obojana u antracit sivu boju RAL7016. | kom 2
| - Nosač za 2 konzole, pocinčani, obojani u antracit sivu boju RAL7016. | kom 1
| - Razdjelnik s 2 osigurača . | kom 1
| - Poklopac, pocinčani, obojani u antracit sivu boju RAL7016. | kom 1
| - Baza stupa , pocinčana, obojana u antracit sivu boju RAL7016. | kom 1
- Dobava, montaža na pripremljeni temelj, spajanje, sitni materijal.
- Prije narudžbe specifikaciju provjeriti s isporučiteljem.
| - grebenasta sklopka 20A, 0-1, 1p | kom 1
| - automatski prekidač C25A, 3p | kom 1
| - automatski prekidač C16A, 1p | kom 1
| - automatski prekidač C6A, 1p | kom 1
- sabirnice, stezaljke, natpisne pločice i ožičenje
| Obračun po kompletu (upisati samo jediničnu cijenu za komplet) | kpl | 4 | 0
7.6. | Kabeli položeni u PVC instalacijskim cijevima u energetskom kanalu
a) | - FG7OR 4x10 | m' | 50 | 0
b) | - Kabel PP-Y 4x2,5 mm2 za ožičenje stupa, komplet sa spajanjem na oba kraja. | m' | 30 | 0
c) | - Izrada kabelskih završetaka na kabelu FG7OR 4x10 u stupovima. | m' | 8 | 0
d) | - Montaža stupova na pripremljeni temelj, spajanje kabela i uzemljenja. | kom | 4 | 0
UZEMLJENJE
7.7. | Bakreno uže presjeka 50mm2 položeno u kabelskom kanalu. U cijenu uključeno; dobava, doprema do deponije gradilišta, raznos do mjesta ugradnje i ugradnja.
| Obračun po m'. | m' | 100 | 0
7.8. | Križna spojnica izrađena od bakra. U cijenu uključeno; dobava, doprema do deponije gradilišta, raznos do mjesta ugradnje i ugradnja.
| Obračun po kom. | kom | 25 | 0
7.9. | Izrada uzemljenja razvodnih ormara
Uzemljenje se izvodi bakrenim užetom 50mm2. U cijenu je uključeno 2m bakrenog užeta, bakrena spojnica, stopica 50mm2 i spajanje na oba kraja.
| Obračun po kom. | kom | 2 | 0
7.10. | Izrada uzemljenja priključnih ormarića
Uzemljenje se izvodi bakrenom pletenicom 16mm2. U cijenu je uključeno 3m bakrene pletenice, bakrena spojnica, stopica 16mm2 i spajanje na oba kraja.
| Obračun po kom. | kom | 8 | 0
7.11. | Izrada uzemljenja rasvjetnih stupova
Uzemljenje se izvodi bakrenom pletenicom 25mm2. U cijenu je uključeno 3m bakrene pletenice, bakrena spojnica, stopica 25mm2 za spoj bakar-čelik i spajanje na oba kraja.
| Obračun po kom. | kom | 4 | 0
7.12. | Izrada uzemljenja ostalih metalnih masa
Uzemljenje se izvodi bakrenom pletenicom 25mm2. U cijenu je uključeno 3m bakrene pletenice, bakrena spojnica, stopica 25mm2 za spoj bakar-čelik i spajanje na oba kraja.
| Obračun po kom. | kom | 10 | 0
GRAĐEVINSKI RADOVI UZ ELEKTROINSTALACIJE
7.13. | Iskop kanala za elektroinstalacije dim. 40x80 cm
U jediničnu cijenu uključeno: strojno iskop u materijalu B ktg sa planiranjem dna ± 3 cm, odlaganjem materijala 1 m od ruba rova, zatrpavanje rova zamjenskim kamenim mješanim materijalom granulacije 0-100 mm sa pažljivim zbijanjem do potrebne nosivosti Ms≤ 60 MN/m2, utovar i odvoz viška materijala iz iskopa u trajnu deponiju - reciklažno dvorište za deponiranje građevnog otpada na udaljenosti do 20 km. U jediničnu cijenu uključena naknada za deponiranje materijala i koeficijent rastresitosti.
| Obračun po m'. | m' | 25 | 0
7.14. | Dobava i polaganje drobljenog pijeska 0-4 mm za posteljicu i zaštitnu oblogu elektro instalacije u sloju 10+10 cm,
| Obračun po m3. | m3 | 4 | 0
7.15. | Dobava i polaganje mršavog betona razreda tlačne čvrstoće C 16/20 za zaštitu cijevi
Beton se polaže u sloju 20 cm iznad cijevi.
| Obračun po m3. | m3 | 4 | 0
7.16. | Dobava i polaganje dvoslojne fleksibilne zaštitne cijevi proizvedene iz polietilena visoke gustoće (PEHD) promjera cijevi DN 110 mm
U jediničnu cijenu uključeno: dobava, doprema do deponije gradilišta, raznašanje i ugradnja dvoslojnih fleksibilnih zaštitnih cijevi proizvedene iz polietilena visoke gustoće (PEHD) promjera cijevi DN 110 mm crvene boje, komplet s tipskim spojnicama.
| - cijev DN 110 mm | m' | 50 | 0
7.17. | Izrada AB betonskog temelja dimenzija 80x80x100cm za stup visine 6 m
U cijenu uračunato: iskop temelja u materijalu B ktg, deponiranje materijala iz iskopa 1 m uz rub temelje, planiranje dna temelja na točnost ± 2 cm, zatrpavanje oko temelja materijalom iz iskopa u slojevima do 30 cm sa zbijanjem do nosivosti Ms≤80 Mn/m2, utovar i odvoz viška materijala iz iskopa u trajnu deponiju - reciklažno dvorište građevnog otpada na udaljenosti do 20 km, plaćanje naknade za deponiranje materijala i uključen koef. rastresitosti, betoniranje temelja u potrebnoj oplati, dobava i postava PVC cijevi Ø110 mm za uvlačenje kabela, ugradnja armature u temelj u količini od 10 kg/kom, te dobava i ugradnja ankerskih vijaka.
| Obračun po kom. | kom | 4 | 0
7.18. | Dobava i ugradnja tipskih temelja za samostojeće razvodne i priključne ormare.
Obračun po kom.
a) | temelj za ormar iz stavke 7.1. | kom | 1 | 0
b) | temelj za ormar iz stavke 7.2. | kom | 1 | 0
c) | temelj za ormar iz stavke 7.3. | kom | 8 | 0
7.19. | Dobava, doprema i ugradnja INOX poklopaca dim. 800x800 mm.
INOX poklopac dimenzije 800 x 800 mm za ispunu kamenom 80 mm, nosivost C250, vodo/plinotijesni.
Jedinična cijena stavke uključuje dobavu, dopremu i ugradnju INOX poklopca sa učvršćenjem ankerima za betonsku stjenku okna. Prilikom izvođenja voditi računa o visini i poprečnom nagibu poklopca koji moraju biti u skladu sa završnim kamenim opločenjem.
| Obračun po komadu ugrađenog poklopca. | kom | 2 | 0
7.20. | Dobava i polaganje PVC trake za upozorenje "NN kabeli" crvene boje.
| Obračun po m'. | m' | 120 | 0
DOKUMENTACIJA
7.21. | Ispitivanje instalacije
Izdavanje potvrdbene dokumentacije o izvršenim mjerenjima.
| Obračun po komadu. | kom | 1 | 0
7. | UKUPNO ELEKTROINSTALACIJE: |  |  | 0
Projektiranje, nadzor, revizije projekata konstrukcije Moše Albaharija 10a, 51000 Rijeka, Hrvatska.
Tel. / Fax. +385 51 344 121 , 51 344 060 Mob. 091 20 544 02 E – mail: stabilnost@stabilnost.hr
Žiro račun kod Erste & Steiermarkische Bank d.d. Rijeka: 2402006-1100454789 Porezni broj: 2027496
Trgovački sud u Rijeci MBS : 040225240 Uprava : Daniel Repac , dipl. ing. građ.

## Faza I- 8. OPREMA I OBRADA GATA
A. | LUKA RAB - FAZA I-1 - GAT 3
8. | OPREMA I OBRADA GATA
8.1. | Dobava i ugradnja bitvi klasa 500 kN
U cijeni je obuhvaćena dobava bitvi i montaža sidrenog i priveznog dijela kao i dva premaza temeljnom bojom te dva sloja završnog premaza crne boje. Boja mora biti otporna na djelovanje mora.
| Obračun po komadu dobavljenog i ugrađenog polera (70 kg/kom). | kom | 7 | 0
8.2. | Dobava, doprema i ugradnja prstena za privez (anela)
Dobava, izrada i ugradba čeličnih prstena za privez (anela). Privezni prsteni se izrađuju od INOX čelika φ16 mm. Za svaki prsten buše se po dvije rupe φ24, dubine 20 cm. Nakon bušenja rupe očistiti od ostataka bušenja, te injektirati dvokomponentnom masom za injektiranje u beton. Neposredno nakon injektiranja u rupe se ugrađuju prsteni za privez. U jediničnoj cijeni obuhvaćen sav rad i materijal potreban bušenju i injektiranju rupa te za izradu i ugradbu priveznih prstena. Obračun se vrši po komadu ugrađenog priveznog prstena.
| - privezni presten (anel) D16 mm - INOX AI316 | kom | 20 | 0
8.3. | Cilindrični gumeni odbojnici D400/200 mm; L=1500 mm
Dobava i ugradnja odbojnika min. energije upijanja Er=19,65 kNm, Rr= 258 kN, G=1,74 kN "ili jednakovrijedno", dimenzije odbojnika L=1500 mm ±10%, H=400 mm ±10% (osni razmak 6,0 m), u nadmorski zid, sa odgovarajućim priborom za pričvršćenje. Za točna mjesta ugradnje pogledati priložene nacrte. Odbojnici moraju zadovoljavati Pianc 2002 standard "ili jednakovrijedno".
Jediničnom cijenom obuhvaćena je dobava, transport, ugradba, uključivo sav pomoćni materijal, sredstva i rad potreban do potpunog dovršenja stavke.
Obračun po komadu kompletnog odbojnika.
| - D400/200 dužine 1500 mm | kom | 7 | 0
8.4. | Izrada, dobava i ugradnja kamenih poklopnica
Dobava, doprema i ugradnja kamenih poklopnica obalnog zida koje se izvode od kamena slijedećih fizičko- mehaničkih svojstava: - vapnenac - boja: bijela boja sa nijansama plave i bež, do sive boje sa nijansama plave i bež - prostorna masa kamena: min. 2680 kg/m3 - upijanje vode: max. 0,15% mase - tlačna čvrstoća: min. 190 MPa - čvrstoća na savijanje: min. 7,20 MPa - otpornost na habanje: max. 13,00 cm3 - otvorena poroznost: max 0,40 % vol. Kamene poklopnice (obloga gornje površine krune obalnog zida) izvesti će se od kamenih blokova (masiva) širine 80 cm, debljine 25 cm, promjenljive duljine u rasponu od 60 - 120 cm. sa završnom obradom grubo štokano (obrađena gornja površina i jedna duža ivica).Vanjski kut blokova je sa zaobljenim rubom R-10 cm. Fuge su širine 1 cm koje se izvode s cementnim mortom omjera 1:2. Postava blokova u cementni mort debljine 3 cm. Na mjestu dilatacije gata (na svakih 16,00 m) potrebno je izvesti i dilataciju kamene obloge.
Dilatacijske razdjelnice su širine 2 cm, te se zapunjavaju pijeskom do visine 2,5 cm ispod vrha, na koji se ugrađuje traka okruglog profila promjera 15 mm od ekstrudiranog polietilena (zatvorenog poroziteta), te se potom u završnom dijelu do 1 cm visine ispunjava elastičnom masom za ispunu reški - elastični silikonski kit. Radove izvoditi za vrijeme oseke tj. "u suho". U jediničnoj cijeni sadržan je sav potreban rad i materijal na dobavi, dopremi i ugradnji kamenih poklopnica kao i materijal za obradu fuga i dilatacija.
Obračun po m3 ugrađenih poklopnica. 0,80x0,25x115 = 23 m3
a) | - kamene poklopnice - sa jednim zaobljenim bridom | m3 | 22.6 | 0
b) | - kamene poklopnice - sa dva zaobljena brida (kutevi na glavi gata) - kom 2 x 0,80x0,25x1,00 = 0,40 m3 | m3 | 0.4 | 0
8.5. | Izrada, dobava i ugradnja kamenih obložnica
Dobava, doprema i ugradnja kamenih obložnica prednje površine gata koje se izvode od kamena slijedećih fizičko - mehaničkih svojstava: - vapnenac - boja: bijela boja sa nijansama plave i bež, do sive boje sa nijansama plave i bež - prostorna masa kamena: min. 2680 kg/m3 - upijanje vode: max. 0,15% mase - tlačna čvrstoća: min. 190 MPa - čvrstoća na savijanje: min. 7,20 MPa - otpornost na habanje: max. 13,00 cm3 - otvorena poroznost: max 0,40 % vol. Obloga prednje površine gata - obložnica izvodi se od kamenih blokova dimenzija: širina 25 cm, debljina 8 cm, duljina: slobodno - minimalno 60 cm sa završnom obradom grubo štokano. Fuge se izvode u širini od 1 cm. Povezivanje sa betonskom pločom ekrana gata sa inox sidrima, prema detalju u izvedbenom projektu. Prostor između zida i obložnice ispunjava se cementnim mortom. Donji kut blokova je sa zaobljenim rubom radijusa R=3 cm. Fuge izvući s cementnim mortom omjera 1:2. Detalj dilatacija izvesti prema opisu iz stavke ovog troškovnika. Radove izvoditi za vrijeme oseke tj. "u suho".
U jediničnoj cijeni sadržan je sav potreban rad i materijal na dobavi, dopremi i ugradnji kamenih obložnica kao i materijal za obradu fuga. 'Obračun po m2 ugrađenih obložnica.
a) | - kamene obložnice - sa ravnim bridovima | m2 | 79.53 | 0
b) | - kamene obložnice za jednim zaobljenim bridom (kutevi na glavi gata) - | m2 | 1 | 0
8.6. | Izrada, dobava i ugradnja kamene podne obloge gata
Dobava, doprema i ugradnja kamenih ploča za izvedbu podne obloge gata koja se izvodi od kamena slijedećih fizičko - mehaničkih svojstava: - vapnenac - boja: bijela boja sa nijansama plave i bež, do sive boje sa nijansama plave i bež - prostorna masa kamena: min. 2680 kg/m3 - upijanje vode: max. 0,15% mase - tlačna čvrstoća: min. 190 MPa - čvrstoća na savijanje: min. 7,20 MPa - otpornost na habanje: max. 13,00 cm3 - otvorena poroznost: max 0,40 % vol. Opločenje površine gata izvodi se kamenim pločama debljine 8 cm, širine 40 cm, duljine u rasponu od 60-120 cm sa grubo štokanom završnom obradom . Jedinična cijena stavke obuhvaća: nabavu, dopremu do deponije gradilišta, prijenose na gradilištu i ugradnju kamenih ploča prema kotama i nagibima iz projekta u cementni mort debljine sloja 4 cm. Poprečni pad gornje površine kamenih ploča iznosi 0,5 % sa usmjerenjem ka moru. Reške se zapunjavaju cem. mortom 1:2 u širini od 0,50 - 1 cm. Obračun po m2 u potpunosti završene površine.
U jediničnoj cijeni sadržan je sav potreban rad i materijal na dobavi, dopremi i ugradnji kamenog opločenja kao i materijal za obradu fuga i dilatacija.
| Obračun po m2 ugrađene obloge. | m2 | 264.2 | 0
8.7. | Izrada kamenih stepenica u gatu za prilaz moru. Dobava, doprema i ugradnja kamenih blokova za izvedbu stepenica u gatu koje se izvode od kamena slijedećih fizičko - mehaničkih svojstava: - vapnenac - boja: bijela boja sa nijansama plave i bež, do sive boje sa nijansama plave i bež - prostorna masa kamena: min. 2680 kg/m3 - upijanje vode: max. 0,15% mase - tlačna čvrstoća: min. 190 MPa - čvrstoća na savijanje: min. 7,20 MPa - otpornost na habanje: max. 13,00 cm3 - otvorena poroznost: max 0,40 % vol. Stepenice se izvode od kamenih blokova poprečnog presjeka: širine 40 cm, visine 30 cm, duljine 100 cm sa grubo štokanom završnom obradom (obrađena gornja površina i vidljive ivice sa zaobljenim gornjim bridom R-3 cm) i postavom u cementni mort i sidrenjem inox ankerima za betonski zid. Kameni blokovi za stepenice gata moraju biti pažljivo obrađeni vodeći računa da su svi istih zadanih dimenzija. Nakon polaganja fuge između ploča se očiste i popunjavaju cementnim mortom 1:2. koji se u fuge utire željeznom šipkom. U jediničnu cijenu uračunati dobavu, prijevoz, obradu i ugradnju kamenih stuba. Obračun po m3 obrađenog i ugrađenog kamena(masiva).
| *** (0,40x0,30x1,00)x8 kom = 0,96 m3 | m3 | 1 | 0
8.8. | Dobava, doprema i ugradnja kamenih blokova za izvedbu podesta stepenica u gatu koji se izvodi od kamena slijedećih fizičko - mehaničkih svojstava: - vapnenac - boja: bijela boja sa nijansama plave i bež, do sive boje sa nijansama plave i bež - prostorna masa kamena: min. 2680 kg/m3 - upijanje vode: max. 0,15% mase - tlačna čvrstoća: min. 190 MPa - čvrstoća na savijanje: min. 7,20 MPa - otpornost na habanje: max. 13,00 cm3 - otvorena poroznost: max 0,40 % vol. Dobava i ugradba kamenih blokova podesta stepenica u gatu tlocrtnih dimenzija: 1,20x1,00 m, debljine 30 cm sa grubo štokanom završnom obradom (obrađena gornja površina i vidljive ivice sa zaobljenim gornjim bridom R-3 cm) i postavom u cementni mort i sidrenjem inox ankerima za betonski zid. U jediničnu cijenu uračunati dobavu, prijevoz, obradu i ugradnju kamenih blokova za podest stepenica u gatu. Obračun po kom obrađenog i ugrađenog kamena(masiva) podesta stepenica zadanih dimenzija. Obračun po komadu. | kom | 2 | 0
8.9. | Planiranje terena u materijalu C kategorije na pozicijama na kojima se postavljaju sidreni blokovi čuvari
Rad obuhvaća planiranje dna za montažu sidrenih blokova čuvara. Planiranje se izvodi refulerom sa odbacivanjem materijala u stranu na veću dubinu mora. U cijenu uračunata stručna ronilačka ekipa, oprema i potrebna plovila.
| Obračun po m2 isplaniranog terena za polaganje i smještaj sidrenih blokova čuvara. | m2 | 360 | 0
8.10. | Izrada i dovoz sidrenih blokova čuvara
Rad obuhvaća izradu sidrenih blokova čuvara u proizvodnom pogonu, utovar i dovoz na gradilišnu deponiju. Blokovi se izvode od betona razreda tlačne čvrstoće C30/37 u glatkoj oplati i dimenzijama prema projektu.
U cijenu uračunata izrada potrebne oplate, dobava i ugradnja armature i uške za privez i transport, utovar u prijevozno sredstvo te dovoz na gradilišnu deponiju.
Obračun po komadu blokova.
| - za dim. 2,00x1,80x0,40 m | kom | 60 | 0
8.11. | Montaža blokova čuvara
Rad obuhvaća preuzimanje blokova čuvara sa gradilišne deponije, doprema do mjesta ugradnje i montažu na za to pripremljenu poziciju u moru.
U cijenu uračunata stručna ronilačka ekipa, oprema i potrebna plovila.
Obračun po komadu bloka.
| - za blok težine 40 kN | kom | 60 | 0
8.12. | Dobava, doprema i montaža objekta sigurnosti plovidbe - lučkog svjetla
| Utvrđivanje jedinstvenog broja objekta sigurnosti plovidbe, naziv, karkateristiku, točnu poziciju prema visini nad morem, domet, obilježja i tehničke karateristike svjetla te postavljanje i održavanje obavlja trgovačko društvo Plovput d.o.o. sukladno Čl. 52. i 54. Pomorskog zakonika (NN 181/04, 76/07, 146/08, 61/11, 56/13, 26/15, 17/19). Montiranje se izvodi na armiranobetonski temelj u koji su prethodno ubetonirani sidreni vijci. Prije montaže čelična konstrukcija se čisti (odmašćivanje, ispiranje, brušenje, pjeskarenje) i antikorozivno zaštićuje (debeloslojni prednamaz i namaz). U jediničnoj cijeni sadržano: piprema podloge, izrada armiranobetonskog temelja dim. 100x100x100 cm izvedenog od betona razreda tlačne čvrstoće C30/37, dobava i ugradnja sidrenih vijaka, dobava lučkog svjetla , dovoz do mjesta ugradnje, čišćenje i priprema podloge, antikorozivna zaštita i montiranje čelične konstrukcije lučkog svijetla. Obračun po komadu. | kom | 1 | 0
8. | UKUPNO OPREMA I OBRADA GATA: |  |  | 0
Projektiranje, nadzor, revizije projekata konstrukcije Moše Albaharija 10a, 51000 Rijeka, Hrvatska.
Tel. / Fax. +385 51 344 121 , 51 344 060 Mob. 091 20 544 02 E – mail: stabilnost@stabilnost.hr
Žiro račun kod Erste & Steiermarkische Bank d.d. Rijeka: 2402006-1100454789 Porezni broj: 2027496
Trgovački sud u Rijeci MBS : 040225240 Uprava : Daniel Repac , dipl. ing. građ.

## Faza III - 1. PRIPREMNI RADOVI
B. | LUKA RAB - FAZA III - OBALA P.K. IV
1. | PRIPREMNI RADOVI
1.1. | Priprema i provedba privremene regulacije prometa na kopnenom dijelu gradilišta za sve vrijeme izvođenja radova. Prije početka radova izvođač je dužan unutar operativnog obuhvata radova označiti prometnom signalizacijom zonu izvođenja radova. Prometnu signalizaciju i način prometovanja u zoni gradilišta potrebno je dogovoriti za nadležnom komunalnom službom Grada Raba i MUP-om. Obračun po kompletu. | komplet | 1 |  | 0
1.2. | Priprema i provedba privremene regulacije prometa na morskom dijelu gradilišta za vrijeme izvođenja radova. Prije početka radova izvođač je dužan unutar operativnog obuhvata radova označiti "oznakama sigurnosti plovidbe - plutačama i svjetlima" označiti područje na kojem se izvode radovi te o početku radova izvijestiti Lučku kapetaniju Rab. Obračun po kompletu. | komplet | 1 |  | 0
1.3. | Geodetsko praćenje izvođenja radova
Iskolčenje objekta od strane izvođača radova. Nakon predaje iskolčenih točaka i osi od strane ovlaštenog geodeta izvođač je dužan preuzeti iskolčene točke objekta i osi instalacija i osigurati ih, tako da ih tijekom izvođenja radova ili po završenom radu može lako obnoviti. Iskolčenje objekata i trase instalacija obuhvaća sva geodetska mjerenja, kojima se podaci iz projekta prenose na teren ili s terena u projekte, osiguranje točaka objekta ili osi iskolčene trase, profiliranje, obnavljanje i održavanje iskolčenih oznaka na terenu za sve vrijeme građenja, odnosno do predaje radova investitoru. Stavka predviđa i geodetsko praćenje slijeganja nove obale (kao i susjednih objekata ako postoje) tijekom trajanja gradnje. Obračun po kompletu iskolčenja i potrebnih geodetskih mjerenja za sve vrijeme građenja.
Iskolčenje osi mlazno injektiranih stupnjaka. Stavka obuhvaća iskolčenje osi mlazno injektiranih stupnjaka sa točnošću ±5,0 cm prema dimenzijama iz projekta. Iskolčenje osi stupnjaka potrebno je vidljivo označiti na gradilištu. Izvršeno iskolčenje prije početka izvedbe preuzima nadzorni inženjer. Ukoliko je zbog nemogućnosti pristupa garniture mikrolokaciji potrebno izvršiti pomak osi stupnjaka, isti određuje projektant.
| U jedničnu cijenu stavke uključene su sve geodetske izmjere za obračun izvršenih radova, izračun "kubature masa", obračun i dokaznica količna ostalih radova za izradu građevinske knjige. Tlocrtna površina građevine Faza 3 - Obala - 1.967,64 m2. Obračun po kompletu izvedenih geodetskih praćenja izvođenja radova. | kom | 1 |  | 0
1.4. | Izvedba probnog polja od tri mlazno injektirana stupnjaka u tlu promjera D=60-80 cm primjenom jednofluidnog sustava (JSG)
Mlazno injektirani stupnjaci se izvode od razine temelja obalnog zida u ukupnoj duljini od 6,0 m na razmaku prema projektu. U cijenu je uključena mobilizacija i demobilizaciju garniture za izvođenje mlaznog injektiranja, sa ishođenjem svih potrebnih dozvola za transport bušeće garniture, priprema i zaštita zone gradilišta, namještanje garniture, izvođenje mlaznog injektiranja sa svim potrebnim radom i materijalom za izvedbu stupnjaka, međutransport opreme na gradilištu te raspremanje, održavanje i čišćenje gradilišta nakon izvršenih radova.
Za izvedbu stupnjaka zahtijevaju se minimalno slijedeći parametri izvedbe: pritisak injektiranja 400 bara, vodocementni faktor injekcijske smjese W/C=0,80, utrošak cementa po m' injektiranog tijela minimalno 300 kg/m', broj mlaznica n=2 kom, visina podizanja pribora 5,0 cm, promjer mlaznica 2,0 mm, trajanje injektiranja po inkrementu visine t=10 s, promjer stupnjaka D=60-80 cm.
U cijenu su uključena sva potrebna tekuća i kontrolna ispitivanja injekcijske cementne smjese. Detaljnu tehnologiju radova sa elementima razrađuje izvođač u sklopu tehničko-tehnološkog elaborata koji dostavlja projektantu na suglasnost prije početka nastavka radova.
| Obračun po m' izvedenog stupnjaka. | m | 6 |  | 0
1.5. | Iskop oko probnih stupnjaka u materijalu B ktg.
Nakon izvedbe stupnjaka oko svakog stupnjaka potrebno je izvesti iskop do dubine 2,0 m u materijalu B ktg. najranije tri dana nakon izvedbe stupnjaka. Materijal iz iskopa deponirati na gradilištu radi ponovne ugradnje nakon mjerenja uzorka tla. U cijenu uključeno: iskop u materijalu B ktg. u količini od cca. 10 m3/kom, deponiranje materijala na gradilištu, zatrpavanje probne jame nakon uzimanja uzoraka sa zbijanjem do nosivosti Ms≤80 MN/m2. Stavka obuhvaća sva potrebna sredstva, materijal i rad za izvedbu probnog iskopa oko stupnjaka, te zatrpavanje jame sa zbijanjem.
| Obračun po komadu izvedene jame oko probnog stupnjaka. | kom | 3 |  | 0
1.6. | Izrada geodetskog i hidrografskog sminka izvedenog stanja građevine za HHI sukladno čl. 7. i 11. Zakona o hidrografskoj djelatnosti (NN 68/98, 110/98, 163/03, 71/14).
Elaborat treba sadržavati sve nužne odrednice u skladu s Pravilnikom o uvjetima i načinu obavljanja djelatnosti hidrografske izmjere ovlaštenih pravnih osoba (NN 120/18) i biti izrađeni od strane ovlaštene organizacije i osobe. Geodetski snimak izvedenog stanja kopnenog dijela sadrži geodetski situacijski nacrt izvedenog stanja u mjerilu 1:200 te odgovarajući geodetski elaborat za Katastar nekretnina kojim se kopneni dio građevine upisuje u katastarski operat i zemljišne knjige. Potrebno je ishoditi ovjeru tehničke ispravnosti geodetskog elaborata od strane Katastra nekretnina. Uz hidrografski snimak podmorskog dijela građevine, potrebno je izraditi hidrografski situacijski nacrt izvedenog stanja u mjerilu 1:200 kao dijela odgovarajućeg hidrografskog elaborata izvedenog stanja, kojijm se ukupna građevina (kopneni i podmorski dio građevine) unosi u potrebnom opsegu u pomorske navigacijske karte, publikacije Hrvatskog hidrografskog instituta i "Oglas za pomorce". Površina zahvata Faza 3 - Obala - 1.967,64 m2.
U cijenu uračunata stručna ronilačka ekipa, oprema i potrebna plovila.
| Obračun se radi po kompletu za predmetnu lokaciju. | komplet | 1 |  | 0
1. | UKUPNO PRIPREMNI RADOVI: |  |  | kn | 0
Projektiranje, nadzor, revizije projekata konstrukcije Moše Albaharija 10a, 51000 Rijeka, Hrvatska.
Tel. / Fax. +385 51 344 121 , 51 344 060 Mob. 091 20 544 02 E – mail: stabilnost@stabilnost.hr
Žiro račun kod Erste & Steiermarkische Bank d.d. Rijeka: 2402006-1100454789 Porezni broj: 2027496
Trgovački sud u Rijeci MBS : 040225240 Uprava : Daniel Repac , dipl. ing. građ.

## Faza III - 2. UKLANJANJA
B. | LUKA RAB - FAZA III - OBALA P.K. IV - PRIHVATLJIVI TROŠKOVI
2. | UKLANJANJA
2.1. | Uklanjanja kamene hodne površine i poklopnica postojeće obale
Nadmorski dio obale koji se uklanja sastoji se od kamenih ploča opločenja hodnih površina, kamenih blokova poklopnica, betona i kamenog nasipa. Rad se izvodi u punoj dužini zahvata obale u dužini od cca. 365 m' i širini cca. 5,00 m. Dio materijala koji se može naknadno koristiti (cca. 50 %) potrebno je sačuvati i deponirati na deponiju Naručitelja, a preostali materijal od rušenja odvozi se u trajnu deponiju - reciklažno dvorište za deponiranje građevnog otpada na udaljenosti do 20 km. U jediničnu cijenu uključena naknada za deponiranje materijala i koeficijent rastresitosti.
a) | Obilježavanje i pažljivo vađenje kamenih poklopnica postojećeg obalnog zida, procijenjene prosječne debljine od 40 cm. Rad obuhvaća označavanje i pažljivo skidanje kamenih blokova poklopnica, pregledavanje i razvrstavanje neoštećenih i oštećenih blokova, te pohranjivanje neoštećenih na pogodnom prostoru na gradilištu, naknadni pažljivi utovar, prijevoz i pohranjivanje na deponiju Naručitelja na udaljenosti do 20 km. Obračun po m3. *** 0,40*0,40*365 = 58,40 m3 x 50% = 29,20 m3 | m3 | 30 | 0
b) | Obilježavanje i pažljivo vađenje kamenih ploča partera postojeće obale, procijenjene prosječne debljine od 5-25 cm. Rad obuhvaća označavanje i skidanje kamenih ploča, pregledavanje i razvrstavanje neoštećenih (cca. 50 %), te pohranjivanje neoštećenih na pogodnom prostoru na gradilištu naknadni pažljivi utovar, prijevoz i pohranjivanje na deponiju Naručitelja na udaljenosti do 20 km. Obračun po m2. *** 365*5= 1.825 m2 x 50% = 912,50 m2 | m2 | 912.5 | 0
c) | Iskop, utovar i odvoz nekvalitetnog materijala od iskopa kamenog opločenja hodnih površina i poklopnica u trajnu deponiju - reciklažno dvorište za deponiranje građevnog otpada na udaljenosti do 20 km. U jediničnu cijenu uključena naknada za deponiranje materijala i koeficijent rastresitosti. Obračun po m3 u sraslom stanju. *** 0,40*0,40*365 = 58,40 m3 x 50% = 29,20 m3 + 365*5= 1.825 m2 x 50% = 912,50 m2 x 0,15 =136,90 m3 Ukupno = 29,20 + 136,90 = 166,07 m3 | m3 | 170 | 0
d) | Iskop nasipnog materijala postojeće obale u materijalu B ktg do projektom definirane razine planuma obale. U cijenu uključen: iskop, utovar i odvoz nekvalitetnog materijala u trajnu deponiju - reciklažno dvorište za deponiranje građevnog otpada na udaljenosti do 20 km. U jediničnu cijenu uključena naknada za deponiranje materijala i koeficijent rastresitosti. Obračun po m3 u sraslom stanju. *** 365*5*2,00 = 3.650,00 m3 | m3 | 3650 | 0
2.2. | Uklanjanja polera postojeće obale
Uklanjanje lijevanih polera postojeće obale u punoj dužini zahvata cca 365 m'. Strojno uklanjanje betona neposredno uz poler. Poleri se obilježavaju za ponovnu ugradnju i pažljivo odlažu na za to predviđenu čuvanu gradilišnu deponiju.
U jediničnoj cijeni obračunat sav rad i materijal na uklanjanju, obilježavanju, utovaru, transportu i deponiranju uklonjenog polera (kameni blokovi, beton, armirani beton u količini od 1 m3, opći kameni nasip u količini od 2 m3, čelični profili). Materijal od rušenja odvozi se u trajnu deponiju - reciklažno dvorište za deponiranje građevnog otpada na udaljenosti do 20 km. U jediničnu cijenu uključena naknada za deponiranje materijala i koeficijent rastresitosti.
a) | - demontaža polera, čišćenje i deponiranje na gradlišnoj deponiji radi naknadne ugradnje | kom | 22 | 0
b) | - iskop, utovar i odvoz materijala od rušenja u trajnu deponiju - reciklažno dvorište na udaljenosti do 20 km *** 24 x 3 m3 = 72 m3 | m3 | 72 | 0
2.3. | Strojno uklanjanje postojećih podmorskih plombi obalnog zida
U jediničnoj cijeni obračunat sav rad i materijal na uklanjanju, usitnjavanju, utovaru, transportu i deponiranju uklonjenog materijala betonskih plombi obalnog zida. Obračun po m3 uklonjene plombe u kompaktnom stanju.
a) | - podmorsko uklanjanje betonske plombe, rad se izvodi uz pomoć ronioca sa prebacivanjem (dizanjem) materijala od rušenja na obalu. | m3 | 38 | 0
b) | - utovar i odvoz materijala od rušenja u trajnu deponiju - reciklažno dvorište na udaljenosti do 20 km. U jediničnu cijenu uključena naknada za deponiranje materijala i koeficijent rastresitosti. | m3 | 38 | 0
2 | UKUPNO UKLANJANJA: |  |  | 0
Projektiranje, nadzor, revizije projekata konstrukcije Moše Albaharija 10a, 51000 Rijeka, Hrvatska.
Tel. / Fax. +385 51 344 121 , 51 344 060 Mob. 091 20 544 02 E – mail: stabilnost@stabilnost.hr
Žiro račun kod Erste & Steiermarkische Bank d.d. Rijeka: 2402006-1100454789 Porezni broj: 2027496
Trgovački sud u Rijeci MBS : 040225240 Uprava : Daniel Repac , dipl. ing. građ.

## Faza III - 3. ZEMLJANI RADOVI
B. | LUKA RAB - FAZA III - OBALA P.K. IV - PRIHVATLJIVI TROŠKOVI
3. | ZEMLJANI RADOVI
3.1. | Podmorsko strojno planiranje dna obalnog zida
Površinski strojni iskop/planiranje sloja marinskog sedimenta i kamenog nasipa do kote temeljenja. Procijenjena prosječna debljina sloja za iskop/planiranje je 0,50 m. Dubine mora na lokacijama iskopa/planiranja su cca od -4.00 m do - 5,00 m. Iskop/planiranje se izvodi prema profilima u projektu.
U jediničnoj cijeni obračunat je rad potrebne mahanizacije, prema potrebi plovni objekti i ronioci za iskop/planiranje dna od marinskiog sedimenta i/ili kamenog nasipa. Odvoz iskopanog materijala organizira se plovnim objektom na dopuštenu deponiju. Poziciju deponije određuje Naručitelj sukladno odobrenju Lučke kapetanije.
Iskop/planiranje obavlja se strojno s mora iz plovila bagerom, grajferom ili refulerom. U visinskom pogledu iskop se obavlja do dubine od -4.00 m do - 5,00 m sa dubinama, površinama i nagibima iz nacrta projekta. Materijal iz iskopa potopiti će se u dubljem moru na udaljenosti do 4 Nm. Potapanje marinskog sedimenta potrebno je izvoditi pažljivo na odobrenoj lokaciji vodeći računa o načinu i vremenskim uvjetima u kojima se izvodi potapanje u cilju sprječavanja zagađenja šireg akvatorija. U cijenu je uključen iskop/planiranje, ukrcaj u plovilo, odvoz te odlaganje (potapanje) na deponiju na udaljenosti do 4 Nm prema otvorenom moru.
Ova stavka uključuje i postavu potrebnih plutajućih oznaka (gavitela) prethodni ronilački pregled dna na mjestu temeljenja, te ronilačku pripomoć prilikom samog iskopa ("navođenje") i upute o potrebnim popunama profila.
| Obračun po m3 iskopanog materijala prema idealnim profilima iz nacrta u sraslom stanju. | m3 | 200 | 0
3.2. | Podmorski iskop stijene
Iskop se izvodi u materijalu A ktg. radi postizanja odgovarajuće dubine obalnog zida. Iskop se obavlja strojno s mora iz plovila bagerom sa pikamerom. U visinskom pogledu iskop se obavlja do dubine od -4.00 m do - 5,00 m sa dubinama, površinama i nagibima iz nacrta projekta. Materijal iz iskopa deponira se prvo na plovilo, a nakon toga na obalu na privremenoj gradilišnoj deponiji radi naknadne ugradnje u kameni nasip obale. U cijenu je uključen iskop, ukrcaj u plovilo, utovar s plovila u prijevozno sredstvo, odvoz do privremene gradilišne deponije na udaljenosti do 20 km, uređenje i održavanje deponije. Pozicija gradilišne deponije definirati će se u dogovoru sa Nadzornim inženjerom i Naručiteljem.
U jediničnoj cijeni sadržan sav potreban materijal i rad na iskopu i deponiranju stijenskog materijala na mjesto prema odredbi nadzornog inženjera te sva pripomoć ronioca i troškovi plovnog objekta.
Obračun se vrši prema kubaturi dobivenoj snimanjem profila prije i nakon dovršenja radova s tim da se prekopane količine u odnosu na idealne profile ne priznaju. Tolerancija dubine iskopa ±0,20 m.
Ova stavka uključuje i postavu potrebnih plutajućih oznaka (gavitela) prethodni ronilački pregled dna na mjestu temeljenja, te ronilačku pripomoć prilikom samog iskopa ("navođenje") i upute o potrebnim popunama profila.
| Obračun po m3 iskopanog materijala u sraslom stanju prema idealnim profilima iz nacrta u sraslom stanju. | m3 | 50 | 0
3.3. | Izvedba mlazno injektiranih stupnjaka u tlu promjera D=60-80 cm primjenom jednofluidnog sustava (JSG)
Mlazno injektirani stupnjaci se izvode od razine temelja obalnog zida u ukupnoj duljini od 8,0 m na razmaku prema projektu. U cijenu je uključena mobilizacija i demobilizaciju garniture za izvođenje mlaznog injektiranja, sa ishođenjem svih potrebnih dozvola za transport bušeće garniture, priprema i zaštita zone gradilišta, namještanje garniture, izvođenje mlaznog injektiranja sa svim potrebnim radom i materijalom za izvedbu stupnjaka, međutransport opreme na gradilištu te raspremanje, održavanje i čišćenje gradilišta nakon izvršenih radova.
Za izvedbu stupnjaka zahtijevaju se minimalno slijedeći parametri izvedbe: pritisak injektiranja 400 bara, vodocementni faktor injekcijske smjese W/C=0,80, utrošak cementa po m' injektiranog tijela minimalno 300 kg/m', broj mlaznica n=2 kom, visina podizanja pribora 5,0 cm, promjer mlaznica 2,0 mm, trajanje injektiranja po inkrementu visine t=10 s, promjer stupnjaka D=60-80 cm.
U cijenu su uključena sva potrebna tekuća i kontrolna ispitivanja injekcijske cementne smjese. Detaljnu tehnologiju radova sa elementima razrađuje izvođač u sklopu tehničko-tehnološkog elaborata koji dostavlja projektantu na suglasnost prije početka nastavka radova.
| Obračun po m' izvedenog stupnjaka. | m' | 2928 | 0
3.4. | Izrada kamenog nasipa iza obalnog zida materijalom iz iskopa i pozajmišta.
a) | utovar materijala na privremenoj gradilišnoj deponiji, doprema i istovar te ugradnja sa zbijanjem u slojevima do potrebne nosivosti Ms ≤ 80 Mn/m2. Obračun po m3 ugrađenog materijala u zbijenom stanju. | m3 | 50 | 0
b) | dobava materijala u pozajmištu, utovar, doprema na udaljenosti do 20 km istovar te ugradnja sa zbijanjem u slojevima do potrebne nosivosti Ms ≤ 80 Mn/m2. Obračun po m3 ugrađenog materijala u zbijenom stanju. | m3 | 10 | 0
3.5. | Izrada tamponske podloge betonske hodne površine obale (kameni agregat 0-31,50 mm)
Rad obuhvaća nabavu, prijevoz i ugradnju kamenog dobljenog materijala granulacije 0-31,50 mm u nosivi sloj hodne površine u sloju debljine do 20 cm. Modul stišljivosti Ms mjeren kružnom pločom promjera 30 cm treba biti minimalno 80 MN/m2. Stupanj zbijenosti Sz u odnosu na modificirani Proctor je min 98%.
Jediničnom cijenom obuhvaćena je dobava materijala, prijevoz, ugradnja i zbijanje do potrebne nosivosti.
| Obračun se vrši po m3 ugrađenog materijala u zbijenom stanju. | m3 | 395 | 0
3 | UKUPNO ZEMLJANI RADOVI: |  |  | 0
Projektiranje, nadzor, revizije projekata konstrukcije Moše Albaharija 10a, 51000 Rijeka, Hrvatska.
Tel. / Fax. +385 51 344 121 , 51 344 060 Mob. 091 20 544 02 E – mail: stabilnost@stabilnost.hr
Žiro račun kod Erste & Steiermarkische Bank d.d. Rijeka: 2402006-1100454789 Porezni broj: 2027496
Trgovački sud u Rijeci MBS : 040225240 Uprava : Daniel Repac , dipl. ing. građ.

## Faza III - 4. BET. I AB RADOVI
B. | LUKA RAB - FAZA III - OBALA P.K. IV - PRIHVATLJIVI TROŠKOVI
4. | BETONSKI I ARMIRANOBETONSKI RADOVI
4.1. | Podmorsko čišćenje pod tlakom
Čišćenje s visokotlačnom vodenom pumpum podmorske površine obalnog zida i kaverni od raslinja i ostalih obraslina kao i svih labilnih betonskih dijelova do čiste betonske površine radi bolje prionljivosti starog i sloja novog betona.
Ova stavka uključuje sad rad, materijale i sredstva kao i tehnička pomagala i strojeve pri čišćenju.
Ova stavka uključuje i postavu potrebnih plutajućih oznaka (gavitela) prethodni ronilački pregled dna na mjestu čišćenja, te ronilačku pripomoć prilikom samog čišćenja i upute o potrebnim popunama profila.
| Obračun po m2 idealne projekcije obale. | m2 | 2020 | 0
4.2. | Podmorsko proširivanje postojećih pukotina
Proširivanje postojećih pukotina na obalnom zidu pikamerom u obliku lastinog repa (presjek pukotina cca 0,30 m2).
Ova stavka uključuje sav rad, materijale i sredstva kao i tehnička pomagala i strojeve pri proširivanju pukotina.
Ova stavka uključuje i postavu potrebnih plutajućih oznaka (gavitela) prethodni ronilački pregled dna na mjestu čišćenja, te ronilačku pripomoć prilikom samog čišćenja i upute o potrebnim popunama profila.
| Obračun po m3. | m3 | 176 | 0
4.3. | Podmorsko bušenje rupa
Bušenje pneumatskim pištoljem rupa u zdravom betonu postojećeg obalnog zida, te dobava, sječenje i ugradnja ankera fi 20 mm prosječne dužine 30 cm sa brzovezujućim cementom.
Ova stavka uključuje sav rad, materijale i sredstva kao i tehnička pomagala i strojeve pri proširivanju.
Ova stavka uključuje i postavu potrebnih plutajućih oznaka (gavitela) prethodni ronilački pregled, te ronilačku pripomoć prilikom bušenja rupa.
| Obračun po komadu ankera. | kom | 1990 | 0
4.4. | In-situ podmorsko betoniranje obalnog zida betonom razreda tlačne čvrstoće C30/37
Dobava, doprema, izrada i ugradnja podmorskog betona obalnog zida i proširenih pukotina u podvodnoj jednostranoj oplati u projektiranim dimenzijama u betonu razreda tlačne čvrstoće C30/37 i specifikacijama o sastavu, pripremi i ugradnji betona.
Betoniranje se izvodi u kampadama. Beton je potrebno ugrađivati kontraktorom ili bet. pumpom uz nadvišenje za debljinu ispranog gornjeg sloja betona, koji se odmah odstranjuje i izvodi fino poravnanje. Granulometrijski sastav agregata za proizvodnju betona je max 31,50 mm.
Sva potrebna ispitivanja betona vršiti će izvođač o svom trošku u jednom od zavoda za ispitivanje materijala.
U jediničnoj cijeni ove stavke obuhvaćena je priprema betona, transport do mjesta ugradbe, ugradnja i obrada te njega i zaštita betona kao i potrebna glatka oplata.
| Također su obuhvaćeni troškovi ronioca, plovnog objekta i troškovi izrade, postavljanja, učvršćivanja, premještanja i demontiranja oplate. | m3 | 836 | 0
4.5. | In-situ betoniranje temeljnog bloka polera betonom razreda tlačne čvrstoće C30/37
Dobava, doprema, izrada i ugradnja nadogradnje betonskog temelja polera betonom razreda tlačne čvrstoće C30/37 sa ugradnjom u teren bez oplate prema potrebi radi izjednačenja razlike visine postojeće i nove obale .
Granulometrijski sastav agregata za proizvodnju betona je max 16 mm.
Sva potrebna ispitivanja betona vršiti će izvođač o svom trošku u jednom od zavoda za ispitivanje materijala.
U jediničnoj cijeni ove stavke obuhvaćena je priprema betona, transport do mjesta ugradbe, ugradnja i obrada te njega i zaštita betona kao i potrebna glatka oplata.
| Obračun po m3 ugrađenog betona. | m3 | 138.4 | 0
4.6. | In-situ betoniranje obalnog zida i ploče betonom razreda tlačne čvrstoće C30/37
Dobava, doprema, izrada i ugradnja nadmorskog betona obalnog zida i podne ploče u jednostranoj oplati u projektiranim dimenzijama u betonu razreda tlačne čvrstoće C30/37 i specifikacijama o sastavu, pripremi i ugradnji betona.
Granulometrijski sastav agregata za proizvodnju betona je max 16 mm.
Sva potrebna ispitivanja betona vršiti će izvođač o svom trošku u jednom od zavoda za ispitivanje materijala.
U jediničnoj cijeni ove stavke obuhvaćena je priprema betona, transport do mjesta ugradbe, ugradnja i obrada te njega i zaštita betona kao i potrebna glatka oplata.
| Obračun po m3 ugrađenog betona. | m3 | 558 | 0
4.7. | Montaža postojećih i novodobavljenih polera
Ovom stavkom ugrađuju se novodobavljeni i svi prethodno uklonjeni lijevanoželjezni poleri koji trebaju biti preuzeti sa deponije, dopremljeni, očišćeni, premazani s dva premaza temeljne te dva sloja završne boje u tonu crne boje i ugrađeni na određeno mjesto u konstrukciji.
Proces montaže mora biti obavljen pažljivo da bi se izbjegla bilo kakva oštećenja elemenata, kako pri transportu tako i pri montaži, jer se oštećeni elementi neće primiti od strane investitora.
Tijekom montaže nužno je geodetsko mjerenje.
| Obračun po komadu ugrađenog polera. | kom | 38 | 0
4 | UKUPNO BETONSKI I AB RADOVI: |  |  | 0
Projektiranje, nadzor, revizije projekata konstrukcije Moše Albaharija 10a, 51000 Rijeka, Hrvatska.
Tel. / Fax. +385 51 344 121 , 51 344 060 Mob. 091 20 544 02 E – mail: stabilnost@stabilnost.hr
Žiro račun kod Erste & Steiermarkische Bank d.d. Rijeka: 2402006-1100454789 Porezni broj: 2027496
Trgovački sud u Rijeci MBS : 040225240 Uprava : Daniel Repac , dipl. ing. građ.

## Faza III - 5. PROMETNE POVRŠINE
B. | LUKA RAB - FAZA III - OBALA P.K. IV - PRIHVATLJIVI TROŠKOVI
5. | PROMETNE POVRŠINE
5.1. | Strojno rezanje asfalta debljine 10 cm.
Obračun se vrši po m'.
| - zarezivanje na poprečnim uklopima asfalta | m' | 64 | 0
5.2. | Pronalaženje i obilježavanje pozicija postojećih instalacija (vodovod, odvodnja voda, VN, NN ili telekomunikacije) na poziciji obalnog zida ili podmorja neposredno uz obalni zid u zoni zahvata projekta.
a) | Instalacije u obalnom zidu. Jedinična cijena obuhvaća: obilježavanje pozicija postojećih instalacije od strane vlasnika istih, pažljivi strojno-ručni iskop probnog rova (šlica) dim. 40/100 cm, dužine do 3 m u materijalu B ktg, odlaganje materijala 1 metar od ruba rova, pronalaženje i obilježavanje instalacije, zatrpavanje rova materijalom iz iskopa sa pažljivim zbijanjem, utovar i odvoz u trajnu deponiju na udaljenosti do 20 km viška materijala iz iskopa.
| Obračun po kom izvedenog probnog rova (šlica) | kom | 10 | 0
b) | Instalacije u podmorju. Jedinična cijena obuhvaća: približno obilježavanje pozicija postojećih instalacije od strane vlasnika istih, pažljivi iskop refulerom probnog rova (šlica) u marinskom sedimentu , odlaganje materijala na veću dubinu u moru pronalaženje i obilježavanje instalacije radi sprječavanja oštećenja tijekom izvođenja radova.
Ova stavka uključuje i postavu potrebnih plutajućih oznaka (gavitela) te ronilačku pripomoć prilikom iskopa i pronalaženja pozicije postojećih instalacija.
Obračun po satu.
b.1) | - refuler | sati | 24 | 0
b.2) | - ronilac | sati | 48 | 0
5.3. | Izvođenje raznih radova na zaštiti postojećih instalacija (vodovod, odvodnja voda, VN, NN ili telekomunikacije)
Obračun izvedenih radova prema stvarno izvedenim količinama.
a) | pažljivi strojno-ručni iskop u materijalu B ktg sa odlaganjem materijala 1 m od ruba rova | m3 | 20 | 0
b) | dobava i ugradnja piješćane zaštite (posteljica i obloga) instalacija pijeskom granulacije 4-8 mm | m3 | 5 | 0
c) | dobava i ugradnja PVC rebrastih zaštitnih cijevi DN 110 mm | m' | 50 | 0
d) | dobava, dovoz do mjesta ugradnje i ugradnja zaštitnog sloja betona razreda tlačne čvrstoće C 25/30 | m3 | 5 | 0
e) | zatrpavanje rova zamjenskim kamenim mješanim materijalom granulacije 0-100 mm sa pažljivim zbijanjem do potrebne nosivosti | m3 | 20 | 0
f) | utovar i odvoz viška materijala iz iskopa u trajnu deponiju - reciklažno dvorište za deponiranje građevnog otpada na udaljenosti do 20 km. U jediničnu cijenu uključena naknada za deponiranje materijala i koeficijent rastresitosti. | m3 | 20 | 0
5.4. | Sanacija oštećenja kolnika glavne prometnice koja mogu nastati tijekom izvođenja radova na obalnom zidu
Obračun izvedenih radova prema stvarno izvedenim količinama.
a) | - iskop postojećeg asfalta i oštećenje tamponske podloge u sloju 10-20 cm, utovar i odvoz u trajnu deponiju - reciklažno dvorište građevnog otpada na udaljenosti do 20 km. *** 300 x 0,15 = 45 m3 | m3 | 45 | 0
b) | - dobava i ugradnja novog sloja tampona granulacije 0-31,50 mm u sloju debljine 5-10 cm sa zbijanjem do nosivosti Ms=80 MN/m2. | m3 | 30 | 0
c) | - dobava i ugradnja nosivog sloja asfalta AC 22 base 50/70 AG6 M2, u sloju debljine 6 cm. U jediničnu cijenu obračunati su svi troškovi nabave materijala, proizvodnje i ugradbe asfaltne mješavine, prijevoz, oprema i svi ostali troškovi potrebni za izvedbu radova. Obračun po m2 ugrađene asfaltne mase. | m2 | 300 | 0
d) | - dobava i ugradnja habajućeg sloja asfalta AC 11 surf 50/70, AG2 M2 u sloju debljine 4 cm. U jediničnu cijenu obračunati su svi troškovi nabave materijala, proizvodnje i ugradbe asfaltne mješavine, prijevoz, oprema i svi ostali troškovi potrebni za izvedbu radova. Obračun po m2 ugrađene asfaltne mase. | m2 | 300 | 0
5 | UKUPNO PROMETNE POVRŠINE: |  |  | 0
Projektiranje, nadzor, revizije projekata konstrukcije Moše Albaharija 10a, 51000 Rijeka, Hrvatska.
Tel. / Fax. +385 51 344 121 , 51 344 060 Mob. 091 20 544 02 E – mail: stabilnost@stabilnost.hr
Žiro račun kod Erste & Steiermarkische Bank d.d. Rijeka: 2402006-1100454789 Porezni broj: 2027496
Trgovački sud u Rijeci MBS : 040225240 Uprava : Daniel Repac , dipl. ing. građ.

## Faza III - 6. VODOV i OBORINSKA
B. | LUKA RAB - FAZA III - OBALA P.K. IV
6a. | VODOVODNE INSTALACIJE
6.1. | Iskop rova za vodovodne cijevi u materijalu B kategorije, s planiranjem dna kanala s točnošću +/- 3 cm
Dubina i širina iskopa prema detalju polaganja cijevi u kanal. Iskopani materijal odložiti min. 1,0 m od ruba iskopa s jedne strane i odvojiti krupniji materijal od sitnijeg (veličina zrna do 10 cm). Na mjestima spojeva cijevi s revizionim oknima i slivnicima kanalizacije, izvode se proširenja iskopa.
U jediničnoj cijeni obuhvaćen je iskop tla, sva potrebna razupiranja, crpljenje vode, privremeno odlaganje materijala iz iskopa uz rub rova i čišćenje i planiranje terena u pojasu rova nakon dovršenja radova.
| Obračun po m3 iskopanog materijala u sraslom stanju po idealnom presjeku. | m3 | 210 | 0
6.2. | Izrada pješčane posteljice i zaštitne obloge cijevi
Posteljica se izrađuje u dva sloja. Prvi sloj pijeska je izravnavajući sloj debljine 10 cm i ugrađuje se prije postavljanja cijevi na način da cijev naliježe na podlogu duljinom isječka kružnog luka od 90° mjereno od osi cijevi. Sloj zaštitne obloge cijevi izvodi se u sloju debljine 10-20 cm i ugrađuje se nakon postavljanja i spajanja cijevi.
U jediničnoj cijeni su obračunati: dobava, doprema, raznošenje duž rova prirodnog ili drobljenog pijeska veličine zrna 0-4 mm, ubacivanje pijeska u rov sa razastiranjem i planiranjem posteljice, potrebno nabijanje i podbijanje pijeska, kao i ostali radovi vezani za izradu posteljice i zaštitne obloge vodovodnih cijevi.
| Obračun po m3 ugrađenog pijeska u zbijenom stanju. | m3 | 40 | 0
6.3. | Zatrpavanje rova vodovoda
Zatrpavanje izvesti u slojevima i sabiti na traženu nosivost od Ms≤ 80 MN/m2 kako ne bi došlo do naknadnog slijeganja.
Gornja kota zatrpavanja ovisi o potrebnoj površinskoj obradi terena. Od 20 cm iznad tjemena cijevi do sloja mehanički stabiliziranog zrnatog kamenog materijala (tampona). Za zatrpavanje upotrijebiti kameni mješani materijal iz pozajmišta Zatrpavanje izvoditi u slojevima do 30 cm, uz polijevanje vodom. Materijal se zbija oprezno, ručno ili laganim sredstvima za sabijanje tla, kako ne bi došlo do oštećenja cijevi.
Jedinična cijena stavke uključuje sav potreban rad, materijal, sredstva i transporte za izvedbu opisanog rada.
Obračun po m3 ugrađenog materijala:
| dobava u pozajmištu zamjenskog kamenog mješanog materijala granulacije 0-100 mm, utovar, doprema na udaljenosti do 20 km, ugradnja sa pažljivim zbijanjem do tražene nosivosti. Obračun po m3 ugrađenog materijala. | m3 | 170 | 0
6.4. | Odvoz viška materijala iz iskopa kanala za cjevovode i proširenja za jame na deponij. Čisti materijal iz iskopa odvozi se u trajnu deponiju - reciklažno dvorište za deponiranje građevnog otpada na udaljenosti do 20 km. U jediničnu cijenu uključena naknada za deponiranje materijala i koeficijent rastresitosti.
| Obračun po m3. | m3 | 180 | 0
6.5. | Kompletna izvedba betonskih priključnih vodovodnih okana, tlocrtnih svjetlih dimenzija 80x80 cm prosječne dubine 80 cm. Debljine stijenke dna i zidova 20 cm.
Stavka uključuje sve potrebne radove, betonske, armiranobetonske, zidarske, tesarske i dr.
Radovi i materijali za izvedbu jednog okna:
Betoniranje dna i zidova okna betonom razreda tlačne čvrstoće C 30/37, sve u dvostranoj glatkoj oplati.
U dnu ostaviti otvor 20 x 20 cm, ispunjen pijeskom, za dreniranje vode iz okna.
Izvedba armiranobetonske pokrovne ploče okna betonom razreda tlačne čvrstoće C 30/37.
Uključena je sva potrebna armatura RA 400/500-2. Na donjoj površini ploče ne smije se pojaviti armatura, a zaštitni sloj betona mora biti najmanje 2 cm.
Beton ugrađivati pomoću pervibratora, a pripremiti ga i njegovati prema TPBK-u.
Izrada cementne glazure na vrhu ploče. Debljina premaza 2.0 cm, omjera 1:3, zaglađen do sjaja.
Dobava, doprema, izrada, montiranje i skidanje glatke oplate.
U jediničnoj cijeni stavke obuhvaćeni su svi potrebni materijali, radovi, pomoćna sredstva i transport za kompletnu izvedbu.
| Obračun po jednom kompletnom izvedenom oknu. | kom | 2 | 0
6.6. | Dobava, doprema i ugradnja INOX poklopaca za vodovodna okna dim. 800x800 mm.
INOX poklopac dimenzije 800 x 800 mm za ispunu kamenom 80 mm, nosivost C250, vodo/plinotijesni.
Jedinična cijena stavke uključuje dobavu, dopremu i ugradnju INOX poklopca sa učvršćenjem ankerima za betonsku stjenku okna. Prilikom izvođenja voditi računa o visini i poprečnom nagibu poklopca koji moraju biti u skladu sa završnim kamenim opločenjem.
| Obračun po komadu ugrađenog poklopca. | kom | 2 | 0
6.7. | Dobava, doprema i ugradnja vodovodnih PE (polietilen) cijevi, sa spajanjem sučeonim zavarivanjem ili elektrospojnicam, izrađene u svemu prema standardima HRN EN 12201:2011"ili jednakovrijedno".
Stavka obuhvaća i dobavu, dopremu i ugradnju PE (polietilen) lukova, spojnica, fazonskih komada, vijaka, brtvi i armatura, potrebnih za izvođenje cjelokupne vodovodne instalacije, izrađenih u svemu prema standardima HRN EN 12201:2011 "ili jednakovrijedno".
Cijevi su dužine l=12.0 m, za radni tlak od NP 16 bara.
U jediničnoj cijeni uračunat je sav rad, dodatni materijal i pribor potreban za potpunu propisnu ugradnju cijevi.
Obračun po 1 m' cijevi.
| - PE 100 vodovodna cijev D160 x 14.6 mm /12, SRD 11 | m' | 380 | 0
6.8. | Dobava i ugradnja nadzemnog ljevano-željeznog hidranta, tipski hidrant sa dvije gornje spojke tipa BØ65 mm i jednom donjom spojkom tipa AØ100 mm sa automatskim ispustom, za pogonski tlak od 1,00 MPa, ugradbene dubine 70 cm. U poziciju uključen i potreban spojni materijal za spoj na hidrantski vod sa ugradbenom garniturom i uličnom kapom, brtve, matice, vijci sve do pogonske gotovosti. Stavka uključuje i hidrantski ormar sa potrebnim elementima. Izvesti betonsko sidro u betonu razreda tlačne čvrstoće C12/15. U stavku ulazi potrebna oplata. Prosječno za sidro ugraditi 0,30-0,40 m3 betona. Podgrada hidranta i ugradbenih garnitura suhozidom od pune opeke. U stavku je uključeno potrebno ispitivanje hidranta."
Potrebni elementi nadzemnog hidranta:
| - E-PE-HD, NP=16bar | kom | 1
| - FF Ø100, kut 200°, NP=16bar | kom | 1
| - EU Ø100, kut 130°, NP=16bar | kom | 2
| - N Ø100, b=165, NP=16bar | kom | 1
| - EV zasun V2-05, Ø100, kut 180°, NP=16bar | kom | 1
| - nadz. hidrant DN3222, Ø100, b= 2140mm, NP=16bar | kom | 1
| - ugradbena armatura, h=1250 mm | kom | 1
| - ulična kapa - škrinjica | kom | 1
Potrebni elementi hidrantskog ormara:
| - tlačna cijev Ø52 x 15m sa spojnicama | kom | 2
| - mlaznica Ø52 sa zasunom | kom | 2
| - ključ za spojnice ABC | kom | 2
| - ključ za nadzemni hidrant | kom | 1
| Obračun po kompletu (upisati samo jediničnu cijenu za komplet) | komplet | 8 | 0
6.9. | Nabava, doprema i montaža vodova od PP-R cijevi za sanitarnu vodu, s potrebnim spojnim materijalom i izolacijom od polietilenske pjene s folijom (minimalna debljina 15mm). Cijevi se ugrađuju u prethodno proštemane šliceve.
Obračun se vrši po m' izvedene instalacije.
| - DN 50 PP-R (ø63) | m' | 380 | 0
6.10. | Tlačno ispitivanje vodonepropusnosti cjevovoda.
Ispitivanja provesti u svemu prema opisu iz Programa kontrole i osiguranja kvalitete.
U stavci je uključena potrebna voda i za višekratna ispitivanja, sve dok ispitivana dionica ne bude potpuno vodonepropusna.
Cijenom stavke obuhvaćeni su svi potrebni radovi, materijali, pomagala i transporti za kompletno ispitivanje sve do konačne uspješnosti.
Sva višekratna ispitivanja na jednoj dionici neće se posebno priznavati, već svako drugo i daljnje ispitivanje na istoj dionici ide na teret Izvođača.
Obračun po 1 m' uspješno ispitanog cjevovoda.
a) | - DN 50 PP-R (ø63) | m' | 380 | 0
b) | - PE 100 vodovodna cijev D160 x 14.6 mm /12, SRD 11 | m' | 380 | 0
6.11. | Pranje, dezinfekcija i ispiranje cjevovoda s rastopinom klorne lužine ( 0,35 l/m3 vode).
Voda za dezinfekciju zadržava se u cjevovodu 24 sata. Nakon toga cjevovod se ispire trostrukom količinom vode nakon čeka se pristupa bakteriološkom ispitivanju i kontroli kvalitete vode. Uključeno je ishođenje atesta o sanitarnoj ispravnosti vode, nakon čega je dozvoljena upotreba cjevovoda.
U cijeni stavke obračunata je potrebna količina vode, sredstvo za dezinfekciju, te sav potreban rad.
Obračun po 1 m' cjevovoda.
a) | - DN 50 PP-R (ø63) | m' | 380 | 0
b) | - PE 100 vodovodna cijev D160 x 14.6 mm /12, SRD 11 | m' | 380 | 0
6.12. | Kompletna izrada elaborata katastra izvedenih cjevovoda i objekata na njemu, u svemu prema zakonskim odredbama.
Uključeni su svi potrebni terenski radovi, koji moraju teći uporedo s izvođenjem radova, te završni terenski radovi.
| Obračun po 1 m' trase kompletno izvedenih cjevovoda. | m' | 486 | 0
6a. | UKUPNO VODOVODNE INSTALACIJE | kn |  | 0
6b. | OBORINSKA ODVODNJA
6.13. | Strojno rezanje asfalta debljine 10 cm.
Obračun se vrši po m'.
| - uzdužno zarezivanje postojeće glavne prometnice radi ugradnje uzdužnog rigola za prihvat oborinskih voda | m' | 365 | 0
6.14. | Iskop rova za oborinsku kanalizaciju u materijalu B kategorije, s planiranjem dna kanala s točnošću +/- 3 cm
Dubina i širina iskopa prema detalju polaganja cijevi u kanal. Iskopani materijal odložiti min. 1,0 m od ruba iskopa s jedne strane i odvojiti krupniji materijal od sitnijeg (veličina zrna do 10 cm). Na mjestima spojeva cijevi s revizionim oknima i slivnicima kanalizacije, izvode se proširenja iskopa.
U jediničnoj cijeni obuhvaćen je iskop tla, sva potrebna razupiranja, crpljenje vode, privremeno odlaganje materijala iz iskopa uz rub rova i čišćenje i planiranje terena u pojasu rova nakon dovršenja radova.
| Obračun po m3 iskopanog materijala u sraslom stanju po idealnom presjeku. *** kanal (0,4x0,80x5) x 18 + slivnici (1x1x1,5)x 18 = 28,80 + 27 = 55,80 m3 | m3 | 60 | 0
6.15. | Izrada pješčane posteljice i zaštitne obloge cijevi
Posteljica se izrađuje u dva sloja. Prvi sloj pijeska je izravnavajući sloj debljine 10 cm i ugrađuje se prije postavljanja cijevi na način da cijev naliježe na podlogu duljinom isječka kružnog luka od 90° mjereno od osi cijevi. Sloj zaštitne obloge cijevi izvodi se u sloju debljine 10-20 cm i ugrađuje se nakon postavljanja i spajanja cijevi.
U jediničnoj cijeni su obračunati: dobava, doprema, raznošenje duž rova prirodnog ili drobljenog pijeska veličine zrna 0-4 mm, ubacivanje pijeska u rov sa razastiranjem i planiranjem posteljice, potrebno nabijanje i podbijanje pijeska, kao i ostali radovi vezani za izradu posteljice i zaštitne obloge vodovodnih cijevi.
| Obračun po m3 ugrađenog pijeska u zbijenom stanju. 0,40x0,30x5x18 = 10,80 m3 | m3 | 11 | 0
6.16. | Zatrpavanje rova cijevi oborinske kanalizacije
Zatrpavanje izvesti u slojevima i sabiti na traženu nosivost od Ms≤ 80 MN/m2 kako ne bi došlo do naknadnog slijeganja.
Gornja kota zatrpavanja ovisi o potrebnoj površinskoj obradi terena. Od 20 cm iznad tjemena cijevi do sloja mehanički stabiliziranog zrnatog kamenog materijala (tampona). Za zatrpavanje upotrijebiti kameni mješani materijal iz pozajmišta Zatrpavanje izvoditi u slojevima do 30 cm, uz polijevanje vodom. Materijal se zbija oprezno, ručno ili laganim sredstvima za sabijanje tla, kako ne bi došlo do oštećenja cijevi.
Jedinična cijena stavke uključuje sav potreban rad, materijal, sredstva i transporte za izvedbu opisanog rada.
Jedinična cijena stavke uključuje sav potreban rad, materijal, sredstva i transporte za izvedbu opisanog rada.
Obračun po m3 ugrađenog materijala:
| Dobava u pozajmištu zamjenskog kamenog mješanog materijala granulacije 0-100 mm, utovar, doprema na udaljenosti do 20 km, ugradnja sa pažljivim zbijanjem do tražene nosivosti. Obračun po m3 ugrađenog materijala. *** 0,40x0,30x5x18 + 0,50x0,5x18 = 10,80 + 4,50 = 15,30 m3 | m3 | 16 | 0
6.17. | Odvoz viška materijala iz iskopa kanala za cjevi oborinske kanalizacije i proširenja za slivnike na deponij. Čisti materijal iz iskopa odvozi se u trajnu deponiju - reciklažno dvorište za deponiranje građevnog otpada na udaljenosti do 20 km. U jediničnu cijenu uključena naknada za deponiranje materijala i koeficijent rastresitosti. *** 60 - 16 = 44 m3
| Obračun po m3. | m3 | 44 | 0
6.18. | Nabava, doprema i montaža PEHD kanalizacijskih cijevi DN 200 SN8 za razvod oborinske kanalizacije prometnih površina sa ispustom u more. Jedinična cijena obuhvaća: dobavu cijevi, dopremu do deponije gradilišta, raznašanje duž gradilišta, ugradnju na pripremljenu posteljicu rova, spajanje na okno slivnika sa obradom spoja.
Obračun po m' izvedene oborinske kanalizacije.
| - DN 200 SN8 | m' | 110 | 0
6.19. | Kompletna izvedba betonskih slivnika s jednom rešetkom dim. svjetlog otvora 400x400 mm. Rad obuhvaća betoniranje dna i zidova slivnika betonom razreda tlačne čvrstoće C30/37, sa dodatkom sredstva za povećanje vodonepropusnosti u dvostranoj oplati. Za unutarnju oplatu koristi se izgubljena oplata od vertikalno postavljene PEHD korugirane cijevi DN 500 mm. Visina taložnice iznosi minimalno 20 cm. U stavku je uključena dobava i montaža PEHD cijevi, betonska podloga i obloga cijevi, dobava i ugradnja slivničke rešetke s četvrtastim okvirom dimenzija 400 x 400 mm nosivosti D400. U jediničnoj cijeni stavke obuhvaćeni su svi potrebni materijali, radovi, pomoćna sredstva i transporti za kompletnu izvedbu.
| Obračun po komadu izvedenog slivnika dubine do 1,00 m. | kom | 18 | 0
6.20. | Betonski cestovni rubnjaci dim. 15/25/100 cm
Jedinična cijena obuhvaća: dobavu, dopremu do deponije gradilišta, raznašanje duž gradilišta, ugradnju tipskih betonskih cestovnih rubnjaka presjeka 15/25cm, duljine 100 cm proizvedenih prema HRN EN 1340:2004/AC:2007 "ili jednakovrijedno" sa postavom u betonski temelj izveden od zemljovlažnog betona razreda tlačne čvrstoće C12/15 u količini do 0,075 m3/m', fugiranje spojeva cem. mortom sa finom završnom obradom.
| Obračun se vrši po m' izvedenih rubnjaka. | m' | 365 | 0
6.21. | Betonski cestovni rigol dim. 12/40/50 cm
Jedinična cijena obuhvaća: dobavu, dopremu do deponije gradilišta, raznašanje duž gradilišta i ugradnju tipskih betonskih cestovnih rigola presjeka 12/40cm, duljine 50 cm proizvedenih od betona razreda tlačne čvrstoće C40/50, sa postavom na betonsku podlogu razreda tlačne čvrstoće C12/15 u količini do 0,050 m3/m', fugiranje spojeva cem. mortom sa finom obradom.
| Obračun se vrši po m' izvedenih rigola | m' | 365 | 0
6b. | UKUPNOOBORINSKA KANALIZACIJA: | kn |  | 0
REKAPITULACIJA
6a. | VODOVODNE INSTALACIJE | kn |  | 0
6b. | OBORINSKA ODVODNJA | kn |  | 0
6. | UKUPNO | kn |  | 0
Projektiranje, nadzor, revizije projekata konstrukcije Moše Albaharija 10a, 51000 Rijeka, Hrvatska.
Tel. / Fax. +385 51 344 121 , 51 344 060 Mob. 091 20 544 02 E – mail: stabilnost@stabilnost.hr
Žiro račun kod Erste & Steiermarkische Bank d.d. Rijeka: 2402006-1100454789 Porezni broj: 2027496
Trgovački sud u Rijeci MBS : 040225240 Uprava : Daniel Repac , dipl. ing. građ.

## Faza III -7. ELEKTROINSTALACIJE
B. | LUKA RAB - FAZA III - OBALA P.K. IV - PRIHVATLJIVI TROŠKOVI
7. | ELEKTROINSTALACIJE
NISKONAPONSKE INSTALACIJE
7.1. | Priključno mjerni ormar oznake SPMO
Ormar je samostojeće izvedbe izrađen od poliestera s punim vratima i bravom HEP-a, u zaštiti IP65, dimenzija 800x1000x320mm, komplet s tipskim temeljem.
U ormar su ugrađeni slijedeći elementi:
| - rastavna sklopka s NH osiguračima veličine 2 400A, 3p s ulošcima osigurača | kom 1
| - strujni mjerni transformator 300/5A, klasa točnosti 0,5 | kom 3
| - trofazno elektroničko dvotarfino brojilo radne i jalove energije 5A, 3x230/400V kl.o,5 s mjerenjem profila opterećenja, (brojilo ispuručuje HEP) - nudi se samo montaža | kom 1
| - rastalni osigurač tip STI 25/4A, 3p | kom 1
| - rastalni osigurač tip STI 25/4A, 1p | kom 1
- sabirnice N i PE
| Obračun po kompletu Ormar dobavlja i montira HEP. | kpl | 1 | NE NUDITI !
7.2. | Glavna razvodna ploča oznake GRP
Ploča je samostojeće izvedbe izrađena od poliestera s punim vratima i bravom u zaštiti IP65 dimenzija 1000x1000x320mm, komplet s tipskim temeljem.
U ploču su ugrađeni slijedeći elementi:
| - tropolni niskonaponski prekidač 400A opremljen elektronskom zaštitnom jedinicom 160-400A i okidačem za daljinski isklop, 3p | kom 1
| - rastavna sklopka s NH osiguračima veličine 00 160A, 3p s ulošcima osigurača | kom 7
| - osigurač STI 25/4A, 1p | kom 1
| - automatski prekidač B6A, 1p | kom 1
- sabirnice, stezaljke, natpisne pločice i ožičenje
| Obračun po kompletu (upisati samo jediničnu cijenu za komplet) | kpl | 1 | 0
7.3. | Priključni ormarić
Dobava, montaža i spajanje priključnog energetskog ormarića za brodove.
Ormar je izrađen od inox-a AISI 316L, elektrostatski plastificiran u RAL boju prema izboru investitora, s logom i natpisom ŽLU Rab, izrađen u zaštiti IP66, klase I, dimenzija 1450x600x500mm.
Ormar je opremljen sustavom kontrole potrošnje električne energije i vode, te sustavom za naplatu istih. Upravljačka jedinica sadrži digitalne ulaze za prikupljanje stanja prekidača, sklopnika i priključaka, digitalne izlaze za upravljanje sklopnicima, ventilima, rasvjetom ili drugim, module za brojanje impulsa potrošnje sa za to posebno namijenjenih digitalnih ulaza, alfanumerički zaslon, tipke za odabir priključnice električne energije i vode s LED diodama za signalizaciju, tipke za interakciju s korisnikom, NFC sustav za čitanje i pisanje podataka s korisničkih kartica, priključak za komunikaciju s PLC-om.
U ormarić je ugrađena slijedeća oprema:
- rastavna sklopka 0-1, 63A, 3p; kom 1
- priključnica IP67, 16A, 230V, 3p, 1P+N+PE; kom 2
- priključnica IP67, 32A, 230V, 3p, 1P+N+PE; kom 1
- priključnica IP67, 32A, 400V, 5p, 3P+N+PE; kom 1
- kombinirani zaštitni prekidač B16A, 30mA 2p; kom 2
- kombinirani zaštitni prekidač B32A, 30mA 2p; kom 1
- RCD 40A, 30mA 2p; kom 1
- automatski prekidač B32A, 3p; kom 1
- sklopnik 25A, 230V, 2p; kom 2
- sklopnik 32A, 230V, 2p; kom 1
- sklopnik 32A, 230V, 4p; kom 1
- elektronsko brojilo potrošnje električne energije 63A, 230V, 50HZ s impulsnim izlazom; kom 3
- elektronsko brojilo potrošnje električne energije 63A, 400V, 50HZ s impulsnim izlazom; kom 1
- kombinirani zaštitni prekidač B6A, 30mA 2p; kom 2
- regulator vlažnosti 40-90%,1 C/O; kom 1
- termostat; kom 1
- grijač 45W/105 s priključnim stezaljkama; kom 1
- svjetiljka za rasvjetu ormara s LED modulom 5W, 230V; kom 1
- upravljačka jedinica 1200PLC, 24VDC, Ethernet+RS485; kom 1
- sabirnice, stezaljke, natpisne pločice i ožičenje
- Komplet za vodu:
- 4 kuglaste slavine 1/2" s vodovodnom instalacijom i glavnim ventilom 3/4"; komplet 1
- elektromagnetski ventil 230V AC 7W; kom 4
a) | Obračun po komadu. | kom | 30 | 0
b) | Software
OFFLINE software Priključni energetski ormari s ugrađenim Offline sustavom međusobno su potpuno neovisni. Korisnik se identificira RFID karticom na kojoj je pohranjen kredit i tarife za naplatu korištenja priključaka struje/vode Kartice se programiraju na računalu te se izdaju krajnjim korisnicima Može se podesiti rok valjanosti kredita na kartici (opcionalno) Prikaz trenutnog stanja kredita na svakom ormariću Mogućnost povrata preostalog kredita Kredit je zaštićen sigurnosnim algoritmom Sustav mjeri potrošnju pojedinog korisnika Automatski izbor jezika na korisničkom sučelju
| Obračun po kompletu. | kpl | 1 | 0
c) | Programator kartica
| Obračun po komadu. | kom | 1 | 0
d) | Puštanje sustava u rad
| Obračun po kompletu. | kpl | 1 | 0
e) | Korisničke kartice
| Obračun po komadu. | kom | 100 | 0
7.4. | Kabeli položeni u PVC instalacijskim cijevima u energetskom kanalu
a) | - 5 x FG16OR 1x150 | m' | 5 | 0
b) | - FG16OR 5x50 | m' | 800 | 0
c) | - izrada kabelskih završetaka na kabelu FG16OR 1x150 | kom | 10 | 0
d) | - izrada kabelskih završetaka na kabelu FG16OR 5x50 | kom | 48 | 0
e) | - tipkalo za isključenje napajanja u slučaju požara za nadžbuknu montažu | kom | 3 | 0
MREŽA VANJSKE RASVJETE
7.5. | Svjetiljka vanjske rasvjete. Tijelo izrađeno od aluminija, obojanog u antracit sivu boju - RAL7016, ravno zaštitno staklo debljine, antivandal, IK08, dimenzije 1190x350x585mm ±5%, težina 23,8kg ±5%, stupanj zaštite IP66, LED izvori svjetlosti snage 2x23W, svjetlosni tok 6944lm (korisno), 3000K, prigušnica za reducirani način rada. | kom 1
| Ravni stup visine 5m, promjer 76 - 133 mm, izrađen od aluminja, obojani u antracit sivu boju RAL7016. | kom 1
| Razdjelnik s 2 osigurača | kom 1
Dobava, montaža na pripremljeni temelj, spajanje, sitni materijal.
Prije narudžbe specifikaciju provjeriti s isporučiteljem.
| Obračun po kompletu (upisati samo jediničnu cijenu za komplet) | kpl | 18 | 0
7.6. | Kabeli položeni u PVC instalacijskim cijevima u energetskom kanalu
a) | - FG16OR 4x10 | m' | 500 | 0
b) | - Kabel PP-Y 4x2,5 mm2 za ožičenje stupa, komplet sa spajanjem na oba kraja. | m' | 200 | 0
c) | - Izrada kabelskih završetaka na kabelu FG16OR 4x10 u stupovima. | m' | 48 | 0
d) | - Montaža stupova na pripremljeni temelj, spajanje kabela i uzemljenja. | kom | 24 | 0
UZEMLJENJE
7.7. | Bakreno uže presjeka 50mm2 položeno u kabelskom kanalu. U cijenu uključeno; dobava, doprema do deponije gradilišta, raznos do mjesta ugradnje i ugradnja.
| Obračun po m'. | m' | 500 | 0
7.8. | Križna spojnica izrađena od bakra. U cijenu uključeno; dobava, doprema do deponije gradilišta, raznos do mjesta ugradnje i ugradnja.
| Obračun po kom. | kom | 100 | 0
7.9. | Izrada uzemljenja razvodnih ormara
Uzemljenje se izvodi bakrenim užetom 50mm2. U cijenu je uključeno 2m bakrenog užeta, bakrena spojnica, stopica 50mm2 i spajanje na oba kraja.
| Obračun po kom. | kom | 2 | 0
7.10. | Izrada uzemljenja priključnih ormarića
Uzemljenje se izvodi bakrenom pletenicom 16mm2. U cijenu je uključeno 3m bakrene pletenice, bakrena spojnica, stopica 16mm2 i spajanje na oba kraja.
| Obračun po kom. | kom | 24 | 0
7.11. | Izrada uzemljenja rasvjetnih stupova
Uzemljenje se izvodi bakrenom pletenicom 25mm2. U cijenu je uključeno 3m bakrene pletenice, bakrena spojnica, stopica 25mm2 za spoj bakar-čelik i spajanje na oba kraja.
| Obračun po kom. | kom | 24 | 0
7.12. | Izrada uzemljenja ostalih metalnih masa
Uzemljenje se izvodi bakrenom pletenicom 25mm2. U cijenu je uključeno 3m bakrene pletenice, bakrena spojnica, stopica 25mm2 za spoj bakar-čelik i spajanje na oba kraja.
| Obračun po kom. | kom | 50 | 0
GRAĐEVINSKI RADOVI UZ ELEKTROINSTALACIJE
7.13. | Iskop kanala za elektroinstalacije dim. 40x80 cm
U jediničnu cijenu uključeno: strojno iskop u materijalu B ktg sa planiranjem dna ± 3 cm, odlaganjem materijala 1 m od ruba rova, zatrpavanje rova zamjenskim kamenim mješanim materijalom granulacije 0-100 mm sa pažljivim zbijanjem do potrebne nosivosti Ms≤ 80 MN/m2, utovar i odvoz viška materijala iz iskopa u trajnu deponiju - reciklažno dvorište za deponiranje građevnog otpada na udaljenosti do 20 km. U jediničnu cijenu uključena naknada za deponiranje materijala i koeficijent rastresitosti.
| Obračun po m'. | m' | 400 | 0
7.14. | Dobava i polaganje drobljenog pijeska 0-4 mm za posteljicu i zaštitnu oblogu elektro instalacije u sloju 10+10 cm,
| Obračun po m3. | m3 | 64 | 0
7.15. | Dobava i polaganje mršavog betona razreda tlačne čvrstoće C16/20 za zaštitu cijevi na prekopima prometnica
Beton se polaže u sloju 20 cm iznad cijevi.
| Obračun po m3. | m3 | 64 | 0
7.16. | Dobava i polaganje dvoslojne fleksibilne zaštitne cijevi proizvedene iz polietilena visoke gustoće (PEHD) promjera cijevi DN 110 mm
U jediničnu cijenu uključeno: dobava, doprema do deponije gradilišta, raznašanje i ugradnja dvoslojnih fleksibilnih zaštitnih cijevi proizvedene iz polietilena visoke gustoće (PEHD) promjera cijevi DN 110 mm crvene boje, komplet s tipskim spojnicama.
| - cijev DN 110 mm | m' | 800 | 0
7.17. | Dobava i polaganje dvoslojne fleksibilne zaštitne cijevi proizvedene iz polietilena visoke gustoće (PEHD) promjera cijevi DN 75 mm
U jediničnu cijenu uključeno: dobava, doprema do deponije gradilišta, raznašanje i ugradnja dvoslojnih fleksibilnih zaštitnih cijevi proizvedene iz polietilena visoke gustoće (PEHD) promjera cijevi DN 75 mm crvene boje, komplet s tipskim spojnicama.
| - cijev DN 75 mm | m' | 500 | 0
7.18. | Izrada AB betonskog temelja dimenzija 80x80x100cm za stup visine 6m
U cijenu uračunato: iskop temelja u materijalu B ktg, deponiranje materijala iz iskopa 1 m uz rub temelje, planiranje dna temelja na točnost ± 2 cm, zatrpavanje oko temelja materijalom iz iskopa u slojevima do 30 cm sa zbijanjem do nosivosti Ms≤80 Mn/m2, utovar i odvoz viška materijala iz iskopa u trajnu deponiju - reciklažno dvorište građevnog otpada na udaljenosti do 20 km, plaćanje naknade za deponiranje materijala i uključen koef. rastresitosti, betoniranje temelja u potrebnoj oplati, dobava i postava PVC cijevi Ø110 mm za uvlačenje kabela, ugradnja armature u temelj u količini od 10 kg/kom, te dobava i ugradnja ankerskih vijaka.
| Obračun po kom. | kom | 18 | 0
7.19. | Dobava i ugradnja tipskih temelja za samostojeće razvodne i priključne ormare.
Obračun po kom.
a) | temelj za ormar iz stavke 7.1. | kom | 1 | 0
b) | temelj za ormar iz stavke 7.2. | kom | 1 | 0
c) | temelj za ormar iz stavke 7.3. | kom | 30 | 0
7.20. | Dobava, doprema do mjesta ugradnje i postavljanje na trasu instalacija betonskog tipskog zdenca dimenzija 80x80x90cm.
U jediničnu cijenu uključeno: dobava i doprema zdenca, raznašanje duž gradilišta do mjesta ugradnje, ugradnja zdenca na pripremljenu podlogu, dobava, doprema i ugradnja INOX poklopaca dim. 800x800 mm za ispunu kamenom 80 mm, nosivost C250, vodo/plinotijesni.
| Obračun po kom. | kom | 4 | 0
7.21. | Dobava i polaganje PVC trake za upozorenje "NN kabeli" crvene boje
| Obračun po m'. | m' | 500 | 0
DOKUMENTACIJA
7.22. | Ispitivanje instalacije
Izdavanje potvrdbene dokumentacije o izvršenim mjerenjima.
| kom | kom | 1 | 0
7 | UKUPNO ELEKTROINSTALACIJE: |  |  | 0
Projektiranje, nadzor, revizije projekata konstrukcije Moše Albaharija 10a, 51000 Rijeka, Hrvatska.
Tel. / Fax. +385 51 344 121 , 51 344 060 Mob. 091 20 544 02 E – mail: stabilnost@stabilnost.hr
Žiro račun kod Erste & Steiermarkische Bank d.d. Rijeka: 2402006-1100454789 Porezni broj: 2027496
Trgovački sud u Rijeci MBS : 040225240 Uprava : Daniel Repac , dipl. ing. građ.

## Faza III-8.OPREMA, OBRADA OBALE
B. | LUKA RAB - FAZA III - OBALA P.K. IV
8. | OPREMA I OBRADA OBALE
8.1. | Dobava i ugradnja bitvi klasa 500 kN
U cijeni je obuhvaćena dobava bitvi i montaža sidrenog i priveznog dijela kao i dva premaza temeljnom bojom te dva sloja završnog premaza crne boje. Boja mora biti otporna na djelovanje mora.
| Obračun po komadu dobavljenog i ugrađenog polera (do 150 kg/kom). | kom | 22 |  | 0
8.2. | Dobava, doprema i ugradnja prstena za privez (anela)
Dobava, izrada i ugradba čeličnih prstena za privez (anela). Privezni prsteni se izrađuju od INOX čelika φ16 mm. Za svaki prsten buše se po dvije rupe φ24, dubine 20 cm. Nakon bušenja rupe očistiti od ostataka bušenja, te injektirati dvokomponentnom masom za injektiranje u beton. Neposredno nakon injektiranja u rupe se ugrađuju prsteni za privez. U jediničnoj cijeni obuhvaćen sav rad i materijal potreban bušenju i injektiranju rupa te za izradu i ugradbu priveznih prstena. Obračun se vrši po komadu ugrađenog priveznog prstena.
Obračun po komadu.
| - privezni presten (anel) D16 mm - INOX AI316 | kom | 92 |  | 0
8.3. | Doprema i ugradnja kamenih poklopnica
Dobava, doprema i ugradnja kamenih poklopnica obalnog zida koje se izvode od kamena slijedećih fizičko- mehaničkih svojstava: - vapnenac - boja: bijela boja sa nijansama plave i bež, do sive boje sa nijansama plave i bež - prostorna masa kamena: min. 2680 kg/m3 - upijanje vode: max. 0,15% mase - tlačna čvrstoća: min. 190 MPa - čvrstoća na savijanje: min. 7,20 MPa - otpornost na habanje: max. 13,00 cm3 - otvorena poroznost: max 0,40 % vol. Kamene poklopnice (obloga gornje površine krune obalnog zida) izvesti će se od kamenih blokova (masiva) širine 80 cm, debljine 25 cm, promjenljive duljine u rasponu od 60 - 120 cm. sa završnom obradom grubo štokano (obrađena gornja površina i jedna duža ivica).Vanjski kut blokova je sa zaobljenim rubom R-10 cm. Fuge su širine 1 cm koje se izvode s cementnim mortom omjera 1:2. Postava blokova u cementni mort debljine 3 cm. Na mjestu dilatacije gata (na svakih 16,00 m) potrebno je izvesti i dilataciju kamene obloge.
Dilatacijske razdjelnice su širine 2 cm, te se zapunjavaju pijeskom do visine 2,5 cm ispod vrha, na koji se ugrađuje traka okruglog profila promjera 15 mm od ekstrudiranog polietilena (zatvorenog poroziteta), te se potom u završnom dijelu do 1 cm visine ispunjava elastičnom masom za ispunu reški - elastični silikonski kit. Radove izvoditi za vrijeme oseke tj. "u suho".
Obračun po m3 ugrađenih poklopnica. 0,80x0,25x366 = 73,20 m3
| - kamene poklopnice - sa jednim zaobljenim bridom | m3 | 73.2 |  | 0
8.4. | Izrada, dobava i ugradnja kamenih obložnica
Dobava, doprema i ugradnja kamenih obložnica prednje površine obale koje se izvode od kamena slijedećih fizičko - mehaničkih svojstava: - vapnenac - boja: bijela boja sa nijansama plave i bež, do sive boje sa nijansama plave i bež - prostorna masa kamena: min. 2680 kg/m3 - upijanje vode: max. 0,15% mase - tlačna čvrstoća: min. 190 MPa - čvrstoća na savijanje: min. 7,20 MPa - otpornost na habanje: max. 13,00 cm3 - otvorena poroznost: max 0,40 % vol. Obloga prednje površine gata - obložnica izvodi se od kamenih blokova dimenzija: širina 25 cm, debljina 8 cm, duljina: slobodno - minimalno 60 cm sa završnom obradom grubo štokano. Fuge se izvode u širini od 1 cm. Povezivanje sa betonskom pločom ekrana gata sa inox sidrima, prema detalju u izvedbenom projektu. Prostor između zida i obložnice ispunjava se cementnim mortom. . Fuge izvući s cementnim mortom omjera 1:2. Detalj dilatacija izvesti prema opisu iz stavke ovog troškovnika. Radove izvoditi za vrijeme oseke tj. "u suho".
U jediničnoj cijeni sadržan je sav potreban rad i materijal na dobavi, dopremi i ugradnji kamenih obložnica kao i materijal za obradu fuga. 'Obračun po m2 ugrađenih obložnica.
| - kamene obložnice - sa ravnim bridovima | m2 | 342.43 |  | 0
8.5. | Izrada, dobava i ugradnja kamene podne obloge gata
Dobava, doprema i ugradnja kamenih ploča za izvedbu podne obloge obale koja se izvodi od kamena slijedećih fizičko - mehaničkih svojstava: - vapnenac - boja: bijela boja sa nijansama plave i bež, do sive boje sa nijansama plave i bež - prostorna masa kamena: min. 2680 kg/m3 - upijanje vode: max. 0,15% mase - tlačna čvrstoća: min. 190 MPa - čvrstoća na savijanje: min. 7,20 MPa - otpornost na habanje: max. 13,00 cm3 - otvorena poroznost: max 0,40 % vol. Opločenje površine gata izvodi se kamenim pločama debljine 8 cm, širine 40 cm, duljine u rasponu od 60-120 cm sa grubo štokanom završnom obradom . Jedinična cijena stavke obuhvaća: nabavu, dopremu do deponije gradilišta, prijenose na gradilištu i ugradnju kamenih ploča prema kotama i nagibima iz projekta u cementni mort debljine sloja 4 cm. Poprečni pad gornje površine kamenih ploča iznosi 0,5 % sa usmjerenjem ka moru. Reške se zapunjavaju cem. mortom 1:2 u širini od 0,50 - 1 cm. Obračun po m2 u potpunosti završene površine.
U jediničnoj cijeni sadržan je sav potreban rad i materijal na dobavi, dopremi i ugradnji kamenog opločenja kao i materijal za obradu fuga i dilatacija.
| Obračun po m2 ugrađene obloge. | m2 | 888.21 |  | 0
8.6. | Dobava, doprema i ugradnja kamenih rubnjaka uz rub glavne prometnice koji se izvodi od kamena slijedećih fizičko - mehaničkih svojstava: - vapnenac - boja: bijela boja sa nijansama plave i bež, do sive boje sa nijansama plave i bež - prostorna masa kamena: min. 2680 kg/m3 - upijanje vode: max. 0,15% mase - tlačna čvrstoća: min. 190 MPa - čvrstoća na savijanje: min. 7,20 MPa - otpornost na habanje: max. 13,00 cm3 - otvorena poroznost: max 0,40 % vol. Dobava i ugradba kamenih rubnjaka dimenzija: širine15 cm, debljine 8 cm, slobodne duljine 60-100 cm sa glatkom završnom obradom (brušena gornja površina i vidljive ivice sa blago skinutim bridovima) i postavom u cementni mort . U jediničnu cijenu uračunati dobavu, prijevoz, obradu i ugradnju kamenih rubnjaka. Obračun po m' obrađenog i ugrađenog kamenog rubnjaka zadanih dimenzija. Obračun po m' | m' | 366 |  | 0
8.7. | Izrada kamenih mornarskih stubišta. Dobava, doprema i ugradnja kamenih blokova za izvedbu stubišta u obali koje se izvode od kamena slijedećih fizičko - mehaničkih svojstava: - vapnenac - boja: bijela boja sa nijansama plave i bež, do sive boje sa nijansama plave i bež - prostorna masa kamena: min. 2680 kg/m3 - upijanje vode: max. 0,15% mase - tlačna čvrstoća: min. 190 MPa - čvrstoća na savijanje: min. 7,20 MPa - otpornost na habanje: max. 13,00 cm3 - otvorena poroznost: max 0,40 % vol. Gazišta se izvode od kamenih blokova poprečnog presjeka: širine 40 cm, visine 25 cm, duljine 100 cm o od kamenih blokova poprečnog presjeka: širine 30 cm, visine 25 cm duljine 80 cm sa grubo štokanom završnom obradom (obrađena gornja površina i vidljive ivice sa zaobljenim gornjim bridom R-3 cm) i postavom u cementni mort i sidrenjem inox ankerima za betonski zid. Kameni blokovi za stepenice gata moraju biti pažljivo obrađeni vodeći računa da su svi istih zadanih dimenzija. Nakon polaganja fuge između ploča se očiste i popunjavaju cementnim mortom 1:2. koji se u fuge utire željeznom šipkom. U jediničnu cijenu uračunati dobavu, prijevoz, obradu i ugradnju kamenih stuba. Obračun po m3 obrađenog i ugrađenog kamena.(masiva).
a) | *** (0,40x0,25x1,00)x(4x2) kom = 0,8 m3 | m3 | 0.8 |  | 0
b) | *** (0,30x0,25x0,8)x(4x4) kom = 1,2 m3 | m3 | 1.2 |  | 0
8.8. | Dobava, doprema i ugradnja kamenih blokova za izvedbu podesta stepenica u obali koji se izvodi od kamena slijedećih fizičko - mehaničkih svojstava: - vapnenac - boja: bijela boja sa nijansama plave i bež, do sive boje sa nijansama plave i bež - prostorna masa kamena: min. 2680 kg/m3 - upijanje vode: max. 0,15% mase - tlačna čvrstoća: min. 190 MPa - čvrstoća na savijanje: min. 7,20 MPa - otpornost na habanje: max. 13,00 cm3 - otvorena poroznost: max 0,40 % vol. Dobava i ugradba kamenih blokova podesta stepenica u obali tlocrtnih dimenzija: 0,80x1,00 m, debljine 25 cm sa grubo štokanom završnom obradom (obrađena gornja površina i vidljive ivice sa zaobljenim gornjim bridom R-3 cm) i postavom u cementni mort i sidrenjem inox ankerima za betonski zid. U jediničnu cijenu uračunati dobavu, prijevoz, obradu i ugradnju kamenih blokova za podest stepenica u gatu. Obračun po kom obrađenog i ugrađenog kamena(masiva) podesta stepenica zadanih dimenzija. Obračun po komadu. | kom | 15 |  | 0
8 | UKUPNO OPREMA I OBRADA OBALE: |  |  | kn | 0
Projektiranje, nadzor, revizije projekata konstrukcije Moše Albaharija 10a, 51000 Rijeka, Hrvatska.
Tel. / Fax. +385 51 344 121 , 51 344 060 Mob. 091 20 544 02 E – mail: stabilnost@stabilnost.hr
Žiro račun kod Erste & Steiermarkische Bank d.d. Rijeka: 2402006-1100454789 Porezni broj: 2027496
Trgovački sud u Rijeci MBS : 040225240 Uprava : Daniel Repac , dipl. ing. građ.

## Faza I i III - REKAPITULACIJA
A. | LUKA RAB - FAZA I-1 - GAT 3
REKAPITULACIJA
1. | PRIPREMNI RADOVI |  |  | 0
2. | UKLANJANJA |  |  | 0
3. | ZEMLJANI RADOVI |  |  | 0
4. | BETONSKI I ARMIRANOBETONSKI RADOVI |  |  | 0
5. | PROMETNE POVRŠINE |  |  | 0
6. | VODOVODNE INSTALACIJE |  |  | 0
7. | ELEKTROINSTALACIJE |  |  | 0
8. | OPREMA I OBRADA GATA |  |  | 0
A. | UKUPNO FAZA I |  | kn | 0
B. | LUKA RAB - FAZA III - OBALA P.K. IV
REKAPITULACIJA
1. | PRIPREMNI RADOVI |  |  | 0
2. | UKLANJANJA |  |  | 0
3. | ZEMLJANI RADOVI |  |  | 0
4. | BETONSKI I ARMIRANOBETONSKI RADOVI |  |  | 0
5. | PROMETNE POVRŠINE |  |  | 0
6. | VODOVOD I OBORINSKA KANALIZACIJA |  |  | 0
7. | ELEKTROINSTALACIJE |  |  | 0
8. | OPREMA I OBRADA OBALE |  |  | 0
B. | UKUPNO FAZA III |  | kn | 0
| UKUPNO: FAZA I i III |  | kn | 0
| PDV 25 % |  | kn | 0
| SVEUKUPNO: FAZA I i III |  | kn | 0
U Rijeci, prosinac 2020.
PROJEKTANT:
Luka Eškinja dipl. ing. građ.
Projektiranje, nadzor, revizije projekata konstrukcije Moše Albaharija 10a, 51000 Rijeka, Hrvatska.
Tel. / Fax. +385 51 344 121 , 51 344 060 Mob. 091 20 544 02 E – mail: stabilnost@stabilnost.hr
Žiro račun kod Erste & Steiermarkische Bank d.d. Rijeka: 2402006-1100454789 Porezni broj: 2027496
Trgovački sud u Rijeci MBS : 040225240 Uprava : Daniel Repac , dipl. ing. građ.